## Pore solution conductivity
Mix ID | Concentrations [mol/L] |  |  | Ionic strength | z*Lambda_0 [cm2*S/mol] |  |  | Gi [(mol/L)^0.5] |  |  | z*Lambda_i [cm2*S/mol] |  |  | Conductivity [S/m]
| Na | K | OH |  | Na | K | OH | Na | K | OH | Na | K | OH | Avg | Std
PC-LA | 0.245 | 0.225 | 0.47 | 0.47 | 50.1 | 73.5 | 198 | 0.733 | 0.548 | 0.353 | 33.344 | 53.4277 | 159.4197 | 9.5118 | 0.47559 | CWE
PCC35 | 0.189 | 0.175 | 0.364 | 0.364 | 50.1 | 73.5 | 198 | 0.733 | 0.548 | 0.353 | 34.7377 | 55.2373 | 163.2352 | 7.565 | 0.37825
PCC50 | 0.18 | 0.153 | 0.333 | 0.333 | 50.1 | 73.5 | 198 | 0.733 | 0.548 | 0.353 | 35.2077 | 55.8413 | 164.4924 | 6.9657 | 0.34829
PC-LA | 0.199 | 0.171 | 0.37 | 0.37 | 50.1 | 73.5 | 198 | 0.733 | 0.548 | 0.353 | 34.6505 | 55.1249 | 163.0003 | 7.6632 | 0.38316 | PWE
PCC35 | 0.134 | 0.109 | 0.243 | 0.243 | 50.1 | 73.5 | 198 | 0.733 | 0.548 | 0.353 | 36.8022 | 57.8678 | 168.6525 | 5.2222 | 0.26111
PCC50 | 0.11 | 0.076 | 0.186 | 0.186 | 50.1 | 73.5 | 198 | 0.733 | 0.548 | 0.353 | 38.0663 | 59.4497 | 171.8391 | 4.0668 | 0.20334
|  |  | a | 1.3734 | z*Lambda_0 [cm2*S/mol] Na: b; z*Lambda_0 [cm2*S/mol] K: -5.3556
| CWE | PWE | Calc | SSR | z*Lambda_0 [cm2*S/mol] Na: TSS; z*Lambda_0 [cm2*S/mol] K: R2
PC-LA | 9.5118 | 7.6632 | 7.7075 | 0.0019609 | z*Lambda_0 [cm2*S/mol] Na: 3.4173
PCC35 | 7.565 | 5.2222 | 5.0338 | 0.035483 | z*Lambda_0 [cm2*S/mol] Na: 18.4008
PCC50 | 6.9657 | 4.0668 | 4.2108 | 0.020752 | z*Lambda_0 [cm2*S/mol] Na: 29.6483
|  |  | Sum | 0.058196 | z*Lambda_0 [cm2*S/mol] Na: 51.4663; z*Lambda_0 [cm2*S/mol] K: 0.99887

## Bulk conductivity
Test |  |  | Curing | U [V] | I [mA] | Distance [mm] | Cross section area [mm2] | Re [Ω] | Fgv [m] | σ [mS/m]
Paste | LA | A | Sealed | 1.64 | 1.59 | 40 | 490.8739 | 1031.4465 | 0.012272 | 79.003
Paste | LA | B | Sealed | 1.68 | 1.62 | 40 | 490.8739 | 1037.037 | 0.012272 | 78.5771
Paste | LA | C | Sealed | 1.57 | 1.52 | 40 | 490.8739 | 1032.8947 | 0.012272 | 78.8922
Paste | PCC35 | A | Sealed | 1.91 | 0.88 | 40 | 490.8739 | 2170.4545 | 0.012272 | 37.5439
Paste | PCC35 | B | Sealed | 1.58 | 0.78 | 40 | 490.8739 | 2025.641 | 0.012272 | 40.2279
Paste | PCC35 | C | Sealed | 1.6 | 0.74 | 40 | 490.8739 | 2162.1622 | 0.012272 | 37.6879
Paste | PCC50 | A | Sealed | 1.6 | 0.57 | 40 | 490.8739 | 2807.0175 | 0.012272 | 29.0299
Paste | PCC50 | B | Sealed | 1.56 | 0.56 | 40 | 490.8739 | 2785.7143 | 0.012272 | 29.2519 | Resistivity [kΩ.cm]
Paste | PCC50 | C | Sealed | 1.75 | 0.61 | 40 | 490.8739 | 2868.8525 | 0.012272 | 28.4042 | Surface |  |  |  |  | Bulk | Corrected
[11 empty] | 1 | 2 | 3 | 4 | Avg
Paste | LA | A | Immersed | 1.85 | 1.85 | 40 | 380.1327 | 1000 | 0.0095033 | 105.2264
Concrete | LA | A | Sealed | [6 empty] | 16.2193 | 16.1 | 15.9 | 15.8 | 17.1 | 6.1655 | 61.1 | 7.6375
Concrete | LA | A | Immersed | [6 empty] | 25.5493 | 10.4 | 10 | 10.5 | 10.3 | 3.914 | 26 | 3.25
Paste | PCC35 | A | Immersed | 1.79 | 0.94 | 40 | 380.1327 | 1904.2553 | 0.0095033 | 55.2586
Concrete | PCC35 | A | Sealed | [6 empty] | 11.6056 | 22.7 | 22.6 | 22.8 | 22.6 | 8.6165 | 72.4 | 9.05
Concrete | PCC35 | A | Immersed | [6 empty] | 16.5769 | 16.5 | 16.6 | 15.6 | 14.8 | 6.0325 | 53.4 | 6.675
Paste | PCC50 | A | Immersed | 1.88 | 0.7 | 40 | 380.1327 | 2685.7143 | 0.0095033 | 39.18
Concrete | PCC50 | A | Sealed | [6 empty] | 9.7919 | 25.8 | 28.1 | 26.2 | 27.4 | 10.2125 | 97.8 | 12.225
Concrete | PCC50 | A | Immersed | [6 empty] | 11.7089 | 22.6 | 23.1 | 21.7 | 22.5 | 8.5405 | 61.5 | 7.6875

## Summary bulk conductivity
Test | Paste - sealed |  | Paste - immersed |  | Concrete - sealed |  | Concrete - immersed
| Avg [mS/m] | Std | Avg [mS/m] | Std | Avg [mS/m] | Std | Avg [mS/m] | Std
LA | 78.8241 | 3.9412 | 105.2264 | 5.2613 | 16.2193 | 0.81096 | 25.5493 | 1.2775
PCC35 | 38.4866 | 1.9243 | 55.2586 | 2.7629 | 11.6056 | 0.58028 | 16.5769 | 0.82884
PCC50 | 28.8953 | 1.4448 | 39.18 | 1.959 | 9.7919 | 0.4896 | 11.7089 | 0.58545
|  |  |  | a | 0.73387
|  | Sealed | Immersed | Calc | SSR | TSS | R2
Paste | LA | 78.8241 | 105.2264 | 77.2228 | 2.5642 | 2321.9815
| PCC35 | 38.4866 | 55.2586 | 40.5527 | 4.2691 | 61.6137
| PCC50 | 28.8953 | 39.18 | 28.7532 | 0.020202 | 3.034
Concrete | LA | 16.2193 | 25.5493 | 18.7499 | 6.4042 | 207.8743
| PCC35 | 11.6056 | 16.5769 | 12.1653 | 0.31323 | 362.1976
| PCC50 | 9.7919 | 11.7089 | 8.5929 | 1.4378 | 434.5227
|  |  |  | Sum | 15.0086 | 3391.2239 | 0.99557

## Formation factor
FF [-] | [9 empty] | 1/FF [-]
Mix ID | Paste - sealed |  | Paste - immersed |  | Concrete - sealed |  | Concrete - immersed |  |  | Mix ID | Paste - sealed |  | Paste - immersed |  | Concrete - sealed |  | Concrete - immersed
| Avg [-] | Std | Avg [-] | Std | Avg [-] | Std | Avg [-] | Std |  |  | Avg [-] | Std | Avg [-] | Std | Avg [-] | Std | Avg [-] | Std
LA | 120.671 | 8.5327 | 90.3934 | 6.3918 | 586.4487 | 41.4682 | 372.291 | 26.3249 | CWE | LA | 0.008287 | 0.00041435 | 0.011063 | 0.00055314 | 0.0017052 | 8.5259e-05 | 0.0026861 | 0.0001343
PCC35 | 196.561 | 13.899 | 136.9011 | 9.6804 | 651.8347 | 46.0917 | 456.3561 | 32.2693 |  | PCC35 | 0.0050875 | 0.00025437 | 0.0073045 | 0.00036523 | 0.0015341 | 7.6707e-05 | 0.0021913 | 0.00010956
PCC50 | 241.0672 | 17.046 | 177.7871 | 12.5714 | 711.373 | 50.3017 | 594.9063 | 42.0662 |  | PCC50 | 0.0041482 | 0.00020741 | 0.0056247 | 0.00028124 | 0.0014057 | 7.0287e-05 | 0.0016809 | 8.4047e-05
LA | 97.2189 | 6.8744 | 72.8258 | 5.1496 |  |  |  |  | PWE | LA | 0.010286 | 0.0005143 | 0.013731 | 0.00068657
PCC35 | 135.688 | 9.5946 | 94.5042 | 6.6825 | [5 empty] | PCC35 | 0.0073699 | 0.00036849 | 0.010582 | 0.00052908
PCC50 | 140.741 | 9.9519 | 103.7965 | 7.3395 | [5 empty] | PCC50 | 0.0071052 | 0.00035526 | 0.0096342 | 0.00048171
[14 empty] | a | 1.3653 | b | 0
[12 empty] | Sealed | Immersed | Calc | SSR | TSS | R2
[10 empty] | Paste | LA | 0.008287 | 0.011063 | 0.011314 | 6.3349e-08 | 3.5653e-05
[11 empty] | PCC35 | 0.0050875 | 0.0073045 | 0.0069461 | 1.2851e-07 | 4.8966e-06
[11 empty] | PCC50 | 0.0041482 | 0.0056247 | 0.0056637 | 1.5182e-09 | 2.8408e-07
[10 empty] | Concrete | LA | 0.0017052 | 0.0026861 | 0.0023281 | 1.2813e-07 | 5.7871e-06
[11 empty] | PCC35 | 0.0015341 | 0.0021913 | 0.0020946 | 9.3477e-09 | 8.4126e-06
[11 empty] | PCC50 | 0.0014057 | 0.0016809 | 0.0019193 | 5.6808e-08 | 1.1633e-05
[14 empty] | Sum | 3.8766e-07 | 6.6667e-05 | 0.99419

## Graphs
CWE | PWE | Sealed | Immersed
0 | -5.3556 | 0 | 0
15 | 15.2448 | 120 | 88.0647
Sealed curing
Immersed curing
y = 0.73 x
R2 = 0.99
Paste
Concrete
σb sealed curing [mS/m]
y = 1.37 x - 5.36
R2 = 0.99
σps from PWE results [mS/m]
CWE PWE
Sealed curing
Immersed curing
1/FF [-]