## Hinnerup_Br Breakthrough
Time (d) | tracer mass flux (kg/s) | water flux (m3/s) | Conc. Out (kg/m3) = | Relative Conc. % = | Accumlated Flow from 1 m2 (L) = | Accumlated Flow from 0.196 m2 (L)
|  |  | tracer mass flux/water flux | (Conc. Out/(Conc. In = 106 mg/L))*100 | (-water flux)*Time
0 | -1.7841e-77 | -2.8567e-07 | 6.2453e-71 | 5.8918e-68 | 0 | 0 | Model results
0.25 | -1.0316e-08 | -2.8567e-07 | 0.036112 | 34.0675 | 6.1705 | 1.2094
0.5 | -1.5731e-08 | -2.8567e-07 | 0.055067 | 51.95 | 12.3409 | 2.4188 | Calculated from the model results
0.75 | -1.8356e-08 | -2.8567e-07 | 0.064256 | 60.6188 | 18.5114 | 3.6283
1 | -1.9952e-08 | -2.8567e-07 | 0.069843 | 65.8895 | 24.6819 | 4.8377 | Calculated from the model results and plotted
1.25 | -2.1053e-08 | -2.8567e-07 | 0.073697 | 69.5254 | 30.8524 | 6.0471
1.5 | -2.188e-08 | -2.8567e-07 | 0.076592 | 72.2565 | 37.0228 | 7.2565 | Note: +/- signs are related to the vectors used in the models, not impacting the values
1.75 | -2.2515e-08 | -2.8567e-07 | 0.078815 | 74.3535 | 43.1933 | 8.466
2 | -2.3025e-08 | -2.8567e-07 | 0.0806 | 76.0377 | 49.3638 | 9.6753
2.25 | -2.3456e-08 | -2.8567e-07 | 0.082109 | 77.4611 | 55.5342 | 10.8847
2.5 | -2.3824e-08 | -2.8567e-07 | 0.083397 | 78.6763 | 61.7047 | 12.0941
2.75 | -2.4142e-08 | -2.8567e-07 | 0.08451 | 79.7265 | 67.8752 | 13.3035
3 | -2.4419e-08 | -2.8567e-07 | 0.08548 | 80.6413 | 74.0457 | 14.513
3.25 | -2.4663e-08 | -2.8567e-07 | 0.086334 | 81.4471 | 80.2161 | 15.7224
3.5 | -2.4878e-08 | -2.8567e-07 | 0.087086 | 82.1571 | 86.3866 | 16.9318
3.75 | -2.5071e-08 | -2.8567e-07 | 0.087762 | 82.7944 | 92.5571 | 18.1412
4 | -2.5244e-08 | -2.8567e-07 | 0.088368 | 83.3658 | 98.7276 | 19.3506
4.25 | -2.5403e-08 | -2.8567e-07 | 0.088924 | 83.8908 | 104.898 | 20.56
4.5 | -2.5549e-08 | -2.8567e-07 | 0.089435 | 84.373 | 111.0685 | 21.7694
4.75 | -2.5683e-08 | -2.8567e-07 | 0.089904 | 84.8155 | 117.239 | 22.9788
5 | -2.5808e-08 | -2.8567e-07 | 0.090342 | 85.2283 | 123.4094 | 24.1883
5.25 | -2.5923e-08 | -2.8567e-07 | 0.090745 | 85.6081 | 129.5799 | 25.3977
5.5 | -2.6031e-08 | -2.8567e-07 | 0.091123 | 85.9647 | 135.7504 | 26.6071
5.75 | -2.6132e-08 | -2.8567e-07 | 0.091476 | 86.2983 | 141.9209 | 27.8165
6 | -2.6226e-08 | -2.8567e-07 | 0.091805 | 86.6087 | 148.0913 | 29.0259

## Hinnerup_BB Breakthrough
Time (d) | tracer mass flux (kg/s) | water flux (m3/s) | Conc. Out (kg/m3) = | Relative Conc. % =
|  |  | tracer mass flux/water flux | (Conc. Out/(Conc. In=2g/L))*100
0 | -6.9628e-78 | -2.8567e-07 | 2.4374e-71 | 1.2187e-69 | Model results
0.25 | -6.2944e-08 | -2.8567e-07 | 0.22034 | 11.0169
0.5 | -1.8753e-07 | -2.8567e-07 | 0.65646 | 32.8228 | Calculated from the model results
0.75 | -2.5863e-07 | -2.8567e-07 | 0.90535 | 45.2673
1 | -3.0279e-07 | -2.8567e-07 | 1.0599 | 52.9965 | Calculated from the model results and plotted
1.25 | -3.3331e-07 | -2.8567e-07 | 1.1668 | 58.3383
1.5 | -3.5588e-07 | -2.8567e-07 | 1.2458 | 62.2887 | Note: +/- signs are related to the vectors used in the models, not impacting the values
1.75 | -3.7332e-07 | -2.8567e-07 | 1.3068 | 65.3411
2 | -3.8725e-07 | -2.8567e-07 | 1.3556 | 67.7793
2.25 | -3.9857e-07 | -2.8567e-07 | 1.3952 | 69.7606
2.5 | -4.0809e-07 | -2.8567e-07 | 1.4285 | 71.4268
2.75 | -4.1627e-07 | -2.8567e-07 | 1.4572 | 72.8585
3 | -4.2336e-07 | -2.8567e-07 | 1.482 | 74.0995
3.25 | -4.2955e-07 | -2.8567e-07 | 1.5037 | 75.1829
3.5 | -4.35e-07 | -2.8567e-07 | 1.5227 | 76.1368
3.75 | -4.3989e-07 | -2.8567e-07 | 1.5399 | 76.9927
4 | -4.4434e-07 | -2.8567e-07 | 1.5554 | 77.7716
4.25 | -4.4836e-07 | -2.8567e-07 | 1.5695 | 78.4752
4.5 | -4.5206e-07 | -2.8567e-07 | 1.5825 | 79.1228
4.75 | -4.5545e-07 | -2.8567e-07 | 1.5943 | 79.7161
5 | -4.5859e-07 | -2.8567e-07 | 1.6053 | 80.2657
5.25 | -4.6148e-07 | -2.8567e-07 | 1.6154 | 80.7715
5.5 | -4.6417e-07 | -2.8567e-07 | 1.6248 | 81.2423
5.75 | -4.6667e-07 | -2.8567e-07 | 1.6336 | 81.6799
6 | -4.6901e-07 | -2.8567e-07 | 1.6418 | 82.0895

## Holbaek_Br Breakthrough
Time (d) | tracer mass flux (kg/s) | water flux (m3/s) | Conc. Out (kg/m3) = | Relative Conc. % = | Accumlated Flow from 1 m2 (L) = | Accumlated Flow from 0.196 m2 (L)
|  |  | tracer mass flux/water flux | (Conc. Out/(Conc. In = 80 mg/L))*100 | (-water flux)*Time
0 | -2.5294e-62 | -7.2238e-09 | 3.5015e-54 | 4.3769e-51 | 0 | 0 | Model results
1 | -1.2444e-65 | -7.2238e-09 | 1.7226e-57 | 2.1533e-54 | 0.62414 | 0.12233
2 | -1.2409e-44 | -7.2238e-09 | 1.7178e-36 | 2.1472e-33 | 1.2483 | 0.24466 | Calculated from the model results
3 | -9.5091e-34 | -7.2238e-09 | 1.3164e-25 | 1.6454e-22 | 1.8724 | 0.36699
4 | -8.932e-32 | -7.2238e-09 | 1.2365e-23 | 1.5456e-20 | 2.4965 | 0.48932 | Calculated from the model results and plotted
5 | -2.6332e-30 | -7.2238e-09 | 3.6452e-22 | 4.5565e-19 | 3.1207 | 0.61165
6 | -9.9028e-29 | -7.2238e-09 | 1.3709e-20 | 1.7136e-17 | 3.7448 | 0.73398 | Note: +/- signs are related to the vectors used in the models, not impacting the values
7 | -1.1485e-27 | -7.2238e-09 | 1.5899e-19 | 1.9874e-16 | 4.369 | 0.85632
8 | -7.7098e-27 | -7.2238e-09 | 1.0673e-18 | 1.3341e-15 | 4.9931 | 0.97865
9 | -4.5552e-26 | -7.2238e-09 | 6.3058e-18 | 7.8823e-15 | 5.6172 | 1.101
10 | -2.7652e-25 | -7.2238e-09 | 3.8279e-17 | 4.7849e-14 | 6.2414 | 1.2233
11 | -1.4357e-24 | -7.2238e-09 | 1.9875e-16 | 2.4843e-13 | 6.8655 | 1.3456
12 | -2.6171e-22 | -7.2238e-09 | 3.6229e-14 | 4.5286e-11 | 7.4896 | 1.468
13 | -1.8331e-21 | -7.2238e-09 | 2.5376e-13 | 3.172e-10 | 8.1138 | 1.5903
14 | -5.3575e-21 | -7.2238e-09 | 7.4165e-13 | 9.2706e-10 | 8.7379 | 1.7126
15 | -2.3099e-20 | -7.2238e-09 | 3.1976e-12 | 3.997e-09 | 9.362 | 1.835
16 | -5.8158e-20 | -7.2238e-09 | 8.0509e-12 | 1.0064e-08 | 9.9862 | 1.9573
17 | -1.4683e-19 | -7.2238e-09 | 2.0326e-11 | 2.5407e-08 | 10.6103 | 2.0796
18 | -3.535e-19 | -7.2238e-09 | 4.8935e-11 | 6.1169e-08 | 11.2345 | 2.202
19 | -6.9004e-19 | -7.2238e-09 | 9.5523e-11 | 1.194e-07 | 11.8586 | 2.3243
20 | -1.5566e-18 | -7.2238e-09 | 2.1548e-10 | 2.6935e-07 | 12.4827 | 2.4466
21 | -2.9857e-18 | -7.2238e-09 | 4.1331e-10 | 5.1664e-07 | 13.1069 | 2.5689
22 | -5.6291e-18 | -7.2238e-09 | 7.7924e-10 | 9.7405e-07 | 13.731 | 2.6913
23 | -1.0435e-17 | -7.2238e-09 | 1.4445e-09 | 1.8057e-06 | 14.3551 | 2.8136
24 | -1.7782e-17 | -7.2238e-09 | 2.4616e-09 | 3.077e-06 | 14.9793 | 2.9359
25 | -3.3455e-17 | -7.2238e-09 | 4.6312e-09 | 5.789e-06 | 15.6034 | 3.0583
26 | -5.9909e-17 | -7.2238e-09 | 8.2933e-09 | 1.0367e-05 | 16.2275 | 3.1806
27 | -1.0147e-16 | -7.2238e-09 | 1.4047e-08 | 1.7558e-05 | 16.8517 | 3.3029
28 | -1.6319e-16 | -7.2238e-09 | 2.2591e-08 | 2.8238e-05 | 17.4758 | 3.4253
29 | -2.5452e-16 | -7.2238e-09 | 3.5234e-08 | 4.4042e-05 | 18.1 | 3.5476
30 | -4.2714e-16 | -7.2238e-09 | 5.913e-08 | 7.3912e-05 | 18.7241 | 3.6699
31 | -6.665e-16 | -7.2238e-09 | 9.2264e-08 | 0.00011533 | 19.3482 | 3.7923
32 | -9.8332e-16 | -7.2238e-09 | 1.3612e-07 | 0.00017015 | 19.9724 | 3.9146
33 | -1.3883e-15 | -7.2238e-09 | 1.9218e-07 | 0.00024023 | 20.5965 | 4.0369
34 | -1.912e-15 | -7.2238e-09 | 2.6468e-07 | 0.00033085 | 21.2206 | 4.1592
35 | -2.7171e-15 | -7.2238e-09 | 3.7613e-07 | 0.00047016 | 21.8448 | 4.2816
36 | -3.7432e-15 | -7.2238e-09 | 5.1818e-07 | 0.00064772 | 22.4689 | 4.4039
37 | -5.0175e-15 | -7.2238e-09 | 6.9458e-07 | 0.00086822 | 23.093 | 4.5262
38 | -6.5674e-15 | -7.2238e-09 | 9.0913e-07 | 0.0011364 | 23.7172 | 4.6486
39 | -8.4847e-15 | -7.2238e-09 | 1.1745e-06 | 0.0014682 | 24.3413 | 4.7709
40 | -1.1145e-14 | -7.2238e-09 | 1.5428e-06 | 0.0019285 | 24.9655 | 4.8932
41 | -1.441e-14 | -7.2238e-09 | 1.9948e-06 | 0.0024935 | 25.5896 | 5.0156
42 | -1.8348e-14 | -7.2238e-09 | 2.5399e-06 | 0.0031749 | 26.2137 | 5.1379
43 | -2.3026e-14 | -7.2238e-09 | 3.1875e-06 | 0.0039844 | 26.8379 | 5.2602
44 | -2.8648e-14 | -7.2238e-09 | 3.9658e-06 | 0.0049572 | 27.462 | 5.3826
45 | -3.5833e-14 | -7.2238e-09 | 4.9604e-06 | 0.0062005 | 28.0861 | 5.5049
46 | -4.438e-14 | -7.2238e-09 | 6.1436e-06 | 0.0076795 | 28.7103 | 5.6272
47 | -5.4427e-14 | -7.2238e-09 | 7.5344e-06 | 0.009418 | 29.3344 | 5.7495
48 | -6.6108e-14 | -7.2238e-09 | 9.1514e-06 | 0.011439 | 29.9585 | 5.8719
49 | -7.9913e-14 | -7.2238e-09 | 1.1062e-05 | 0.013828 | 30.5827 | 5.9942
50 | -9.7048e-14 | -7.2238e-09 | 1.3434e-05 | 0.016793 | 31.2068 | 6.1165
51 | -1.1712e-13 | -7.2238e-09 | 1.6213e-05 | 0.020266 | 31.831 | 6.2389
52 | -1.4041e-13 | -7.2238e-09 | 1.9437e-05 | 0.024296 | 32.4551 | 6.3612
53 | -1.6719e-13 | -7.2238e-09 | 2.3144e-05 | 0.02893 | 33.0792 | 6.4835
54 | -1.9774e-13 | -7.2238e-09 | 2.7373e-05 | 0.034217 | 33.7034 | 6.6059
55 | -2.3235e-13 | -7.2238e-09 | 3.2165e-05 | 0.040206 | 34.3275 | 6.7282
56 | -2.713e-13 | -7.2238e-09 | 3.7556e-05 | 0.046946 | 34.9516 | 6.8505
57 | -3.1497e-13 | -7.2238e-09 | 4.3602e-05 | 0.054502 | 35.5758 | 6.9729
58 | -3.6525e-13 | -7.2238e-09 | 5.0562e-05 | 0.063203 | 36.1999 | 7.0952
59 | -4.2139e-13 | -7.2238e-09 | 5.8334e-05 | 0.072917 | 36.824 | 7.2175
60 | -4.8374e-13 | -7.2238e-09 | 6.6965e-05 | 0.083706 | 37.4482 | 7.3398
61 | -5.5266e-13 | -7.2238e-09 | 7.6505e-05 | 0.095632 | 38.0723 | 7.4622
62 | -6.2851e-13 | -7.2238e-09 | 8.7005e-05 | 0.10876 | 38.6965 | 7.5845
63 | -7.1166e-13 | -7.2238e-09 | 9.8516e-05 | 0.12315 | 39.3206 | 7.7068
64 | -8.0247e-13 | -7.2238e-09 | 0.00011109 | 0.13886 | 39.9447 | 7.8292
65 | -9.013e-13 | -7.2238e-09 | 0.00012477 | 0.15596 | 40.5689 | 7.9515
66 | -1.0114e-12 | -7.2238e-09 | 0.00014001 | 0.17501 | 41.193 | 8.0738
67 | -1.1317e-12 | -7.2238e-09 | 0.00015666 | 0.19583 | 41.8171 | 8.1962
68 | -1.2625e-12 | -7.2238e-09 | 0.00017477 | 0.21846 | 42.4413 | 8.3185
69 | -1.4041e-12 | -7.2238e-09 | 0.00019437 | 0.24296 | 43.0654 | 8.4408
70 | -1.557e-12 | -7.2238e-09 | 0.00021554 | 0.26942 | 43.6895 | 8.5632
71 | -1.7218e-12 | -7.2238e-09 | 0.00023835 | 0.29794 | 44.3137 | 8.6855
72 | -1.8989e-12 | -7.2238e-09 | 0.00026287 | 0.32858 | 44.9378 | 8.8078
73 | -2.0889e-12 | -7.2238e-09 | 0.00028917 | 0.36146 | 45.562 | 8.9301
74 | -2.2937e-12 | -7.2238e-09 | 0.00031752 | 0.3969 | 46.1861 | 9.0525
75 | -2.5139e-12 | -7.2238e-09 | 0.000348 | 0.435 | 46.8102 | 9.1748
76 | -2.7492e-12 | -7.2238e-09 | 0.00038058 | 0.47572 | 47.4344 | 9.2971
77 | -3.0004e-12 | -7.2238e-09 | 0.00041535 | 0.51919 | 48.0585 | 9.4195
78 | -3.2679e-12 | -7.2238e-09 | 0.00045238 | 0.56547 | 48.6826 | 9.5418
79 | -3.5524e-12 | -7.2238e-09 | 0.00049176 | 0.6147 | 49.3068 | 9.6641
80 | -3.8545e-12 | -7.2238e-09 | 0.00053358 | 0.66698 | 49.9309 | 9.7865
81 | -4.1747e-12 | -7.2238e-09 | 0.00057791 | 0.72239 | 50.555 | 9.9088
82 | -4.5139e-12 | -7.2238e-09 | 0.00062487 | 0.78108 | 51.1792 | 10.0311

## Salløv_Br Breakthrough
Time (d) | tracer mass flux (kg/s) | water flux (m3/s) | Conc. Out (kg/m3) = | Relative Conc. % = | Accumlated Flow from 1 m2 (L) = | Accumlated Flow from 0.196 m2 (L)
|  |  | tracer mass flux/water flux | (Conc. Out/(Conc. In = 80 mg/L))*100 | (-water flux)*Time
0 | -4.2044e-58 | -5.3565e-09 | 7.8492e-50 | 9.8114e-47 | 0 | 0 | Model results
1 | -1.5025e-59 | -5.3565e-09 | 2.805e-51 | 3.5063e-48 | 0.4628 | 0.09071
2 | -5.4506e-59 | -5.3565e-09 | 1.0176e-50 | 1.272e-47 | 0.9256 | 0.18142 | Calculated from the model results
3 | -9.7618e-60 | -5.3565e-09 | 1.8224e-51 | 2.278e-48 | 1.3884 | 0.27213
4 | -4.465e-60 | -5.3565e-09 | 8.3357e-52 | 1.042e-48 | 1.8512 | 0.36284 | Calculated from the model results and plotted
5 | -3.4261e-59 | -5.3565e-09 | 6.3962e-51 | 7.9952e-48 | 2.314 | 0.45355
6 | -5.791e-57 | -5.3565e-09 | 1.0811e-48 | 1.3514e-45 | 2.7768 | 0.54426 | Note: +/- signs are related to the vectors used in the models, not impacting the values
7 | -5.9032e-49 | -5.3565e-09 | 1.1021e-40 | 1.3776e-37 | 3.2396 | 0.63497
8 | -3.6805e-47 | -5.3565e-09 | 6.8711e-39 | 8.5889e-36 | 3.7024 | 0.72568
9 | -9.2129e-46 | -5.3565e-09 | 1.7199e-37 | 2.1499e-34 | 4.1652 | 0.81639
10 | -1.4136e-44 | -5.3565e-09 | 2.639e-36 | 3.2988e-33 | 4.628 | 0.9071
11 | -1.249e-43 | -5.3565e-09 | 2.3317e-35 | 2.9147e-32 | 5.0908 | 0.99781
12 | -7.4949e-43 | -5.3565e-09 | 1.3992e-34 | 1.749e-31 | 5.5536 | 1.0885
13 | -1.1502e-35 | -5.3565e-09 | 2.1473e-27 | 2.6841e-24 | 6.0164 | 1.1792
14 | -4.4011e-35 | -5.3565e-09 | 8.2164e-27 | 1.027e-23 | 6.4792 | 1.2699
15 | -1.5407e-34 | -5.3565e-09 | 2.8763e-26 | 3.5954e-23 | 6.942 | 1.3606
16 | -9.3119e-34 | -5.3565e-09 | 1.7384e-25 | 2.173e-22 | 7.4048 | 1.4514
17 | -2.399e-33 | -5.3565e-09 | 4.4787e-25 | 5.5983e-22 | 7.8676 | 1.5421
18 | -7.7298e-33 | -5.3565e-09 | 1.4431e-24 | 1.8038e-21 | 8.3304 | 1.6328
19 | -2.6398e-32 | -5.3565e-09 | 4.9282e-24 | 6.1603e-21 | 8.7932 | 1.7235
20 | -5.8166e-32 | -5.3565e-09 | 1.0859e-23 | 1.3574e-20 | 9.256 | 1.8142
21 | -1.7229e-31 | -5.3565e-09 | 3.2165e-23 | 4.0206e-20 | 9.7188 | 1.9049
22 | -4.5477e-31 | -5.3565e-09 | 8.4901e-23 | 1.0613e-19 | 10.1816 | 1.9956
23 | -9.1238e-31 | -5.3565e-09 | 1.7033e-22 | 2.1291e-19 | 10.6444 | 2.0863
24 | -2.5121e-30 | -5.3565e-09 | 4.6898e-22 | 5.8623e-19 | 11.1072 | 2.177
25 | -5.6841e-30 | -5.3565e-09 | 1.0612e-21 | 1.3264e-18 | 11.57 | 2.2677
26 | -1.0618e-29 | -5.3565e-09 | 1.9823e-21 | 2.4778e-18 | 12.0328 | 2.3585
27 | -2.203e-29 | -5.3565e-09 | 4.1128e-21 | 5.141e-18 | 12.4956 | 2.4492
28 | -4.143e-29 | -5.3565e-09 | 7.7345e-21 | 9.6682e-18 | 12.9584 | 2.5399
29 | -7.8701e-29 | -5.3565e-09 | 1.4693e-20 | 1.8366e-17 | 13.4212 | 2.6306
30 | -1.9144e-28 | -5.3565e-09 | 3.574e-20 | 4.4675e-17 | 13.884 | 2.7213
31 | -3.981e-28 | -5.3565e-09 | 7.4321e-20 | 9.2901e-17 | 14.3468 | 2.812
32 | -7.3749e-28 | -5.3565e-09 | 1.3768e-19 | 1.721e-16 | 14.8097 | 2.9027
33 | -1.3822e-27 | -5.3565e-09 | 2.5804e-19 | 3.2255e-16 | 15.2725 | 2.9934
34 | -2.7056e-27 | -5.3565e-09 | 5.0511e-19 | 6.3138e-16 | 15.7353 | 3.0841
35 | -4.8092e-27 | -5.3565e-09 | 8.9783e-19 | 1.1223e-15 | 16.1981 | 3.1748
36 | -7.9428e-27 | -5.3565e-09 | 1.4828e-18 | 1.8535e-15 | 16.6609 | 3.2656
37 | -1.4024e-26 | -5.3565e-09 | 2.6181e-18 | 3.2727e-15 | 17.1237 | 3.3563
38 | -2.5059e-26 | -5.3565e-09 | 4.6782e-18 | 5.8478e-15 | 17.5865 | 3.447

## Holbaek Penetration vs eff. ap.
Penetration depth (cm) | Eff. Fracture = 4μm | Eff. Fracture = 4.3μm | Eff. Fracture = 4.35μm | Eff. Fracture = 4.4μm | Eff. Fracture = 4.5μm | Eff. Fracture = 5μm | Matrix
| BB Conc. (mg/L) | [5 empty] | Penetration depth (m) | BB Conc. (mg/L)
0 | 1978.8 | 1981.6 | 1982 | 1982.4 | 1983.1 | 1986.2 | 0 | 1895
0.050016 | 1978.3 | 1981.2 | 1981.6 | 1982 | 1982.8 | 1985.9 | 0.03027 | 1888.3 | Model Results + Plotted
0.10003 | 1977.7 | 1980.7 | 1981.1 | 1981.5 | 1982.3 | 1985.6 | 0.060541 | 1881.4
0.15005 | 1976.9 | 1980.1 | 1980.5 | 1981 | 1981.8 | 1985.2 | 0.090811 | 1874.4
0.20006 | 1976.1 | 1979.4 | 1979.9 | 1980.4 | 1981.2 | 1984.8 | 0.12108 | 1867.1
0.25008 | 1975.1 | 1978.7 | 1979.2 | 1979.7 | 1980.6 | 1984.4 | 0.15135 | 1859.7
0.30009 | 1974 | 1977.8 | 1978.4 | 1978.9 | 1979.9 | 1983.9 | 0.18162 | 1852.1
0.35011 | 1972.9 | 1976.9 | 1977.5 | 1978.1 | 1979.1 | 1983.3 | 0.21189 | 1844.3
0.40013 | 1971.6 | 1975.9 | 1976.5 | 1977.1 | 1978.3 | 1982.7 | 0.24697 | 1835.1
0.45014 | 1970.3 | 1974.9 | 1975.5 | 1976.2 | 1977.3 | 1982.1 | 0.28206 | 1825.6
0.50016 | 1968.8 | 1973.7 | 1974.4 | 1975.1 | 1976.4 | 1981.4 | 0.31714 | 1815.9
0.55017 | 1967.3 | 1972.5 | 1973.2 | 1974 | 1975.3 | 1980.6 | 0.35222 | 1806
0.60019 | 1965.6 | 1971.2 | 1972 | 1972.8 | 1974.2 | 1979.8 | 0.3873 | 1795.8
0.6502 | 1963.9 | 1969.8 | 1970.7 | 1971.5 | 1973 | 1979 | 0.42238 | 1785.3
0.70022 | 1962 | 1968.3 | 1969.2 | 1970.1 | 1971.7 | 1978.1 | 0.45746 | 1774.6
0.75024 | 1960 | 1966.8 | 1967.7 | 1968.7 | 1970.4 | 1977.1 | 0.49812 | 1762
0.80025 | 1957.9 | 1965.1 | 1966.1 | 1967.1 | 1969 | 1976.1 | 0.53877 | 1749
0.85027 | 1955.7 | 1963.4 | 1964.5 | 1965.5 | 1967.5 | 1975.1 | 0.57943 | 1735.6
0.90028 | 1953.4 | 1961.6 | 1962.7 | 1963.8 | 1965.9 | 1973.9 | 0.62009 | 1722
0.9503 | 1951 | 1959.6 | 1960.9 | 1962 | 1964.2 | 1972.8 | 0.66074 | 1708.1
1.0003 | 1948.4 | 1957.6 | 1958.9 | 1960.2 | 1962.5 | 1971.5 | 0.7014 | 1693.8
1.0503 | 1945.8 | 1955.5 | 1956.9 | 1958.2 | 1960.6 | 1970.2 | 0.74205 | 1679.3
1.1003 | 1943 | 1953.3 | 1954.7 | 1956.1 | 1958.7 | 1968.9 | 0.78917 | 1662
1.1504 | 1940.1 | 1951 | 1952.5 | 1954 | 1956.7 | 1967.4 | 0.83629 | 1644.4
1.2004 | 1937.1 | 1948.6 | 1950.2 | 1951.8 | 1954.7 | 1966 | 0.8834 | 1626.4
1.2504 | 1933.9 | 1946.1 | 1947.8 | 1949.4 | 1952.5 | 1964.4 | 0.93052 | 1608
1.3004 | 1930.6 | 1943.5 | 1945.3 | 1947 | 1950.2 | 1962.8 | 0.97764 | 1589.3
1.3504 | 1927.2 | 1940.8 | 1942.6 | 1944.5 | 1947.9 | 1961.1 | 1.0248 | 1570.2
1.4004 | 1923.7 | 1937.9 | 1939.9 | 1941.9 | 1945.4 | 1959.4 | 1.0719 | 1550.7
1.4505 | 1920 | 1935 | 1937.1 | 1939.1 | 1942.9 | 1957.6 | 1.1265 | 1527.6
1.5005 | 1916.2 | 1932 | 1934.2 | 1936.3 | 1940.3 | 1955.7 | 1.1811 | 1504.2
1.5505 | 1912.3 | 1928.8 | 1931.2 | 1933.4 | 1937.6 | 1953.8 | 1.2357 | 1480.4
1.6005 | 1908.2 | 1925.6 | 1928 | 1930.4 | 1934.8 | 1951.7 | 1.2903 | 1456.2
1.6505 | 1904 | 1922.3 | 1924.8 | 1927.3 | 1931.9 | 1949.7 | 1.3449 | 1431.7
1.7005 | 1899.7 | 1918.8 | 1921.5 | 1924.1 | 1928.9 | 1947.5 | 1.3995 | 1406.8
1.7506 | 1895.3 | 1915.2 | 1918 | 1920.7 | 1925.8 | 1945.3 | 1.4541 | 1381.4
1.8006 | 1890.7 | 1911.6 | 1914.5 | 1917.3 | 1922.6 | 1943 | 1.5174 | 1351.7
1.8506 | 1886 | 1907.8 | 1910.8 | 1913.8 | 1919.3 | 1940.6 | 1.5807 | 1321.7
1.9006 | 1881.1 | 1903.9 | 1907.1 | 1910.2 | 1915.9 | 1938.2 | 1.644 | 1291.4
1.9506 | 1876.1 | 1899.9 | 1903.2 | 1906.4 | 1912.4 | 1935.7 | 1.7072 | 1260.8
2.0006 | 1871 | 1895.8 | 1899.3 | 1902.6 | 1908.9 | 1933.2 | 1.7705 | 1230
2.0506 | 1865.8 | 1891.6 | 1895.2 | 1898.7 | 1905.2 | 1930.5 | 1.8338 | 1199
2.1007 | 1860.4 | 1887.2 | 1891 | 1894.6 | 1901.4 | 1927.8 | 1.8971 | 1167.6
2.1507 | 1854.9 | 1882.8 | 1886.7 | 1890.5 | 1897.6 | 1925 | 1.9704 | 1131.1
2.2007 | 1849.2 | 1878.3 | 1882.4 | 1886.3 | 1893.6 | 1922.2 | 2.0438 | 1094.7
2.2507 | 1843.4 | 1873.6 | 1877.9 | 1882 | 1889.6 | 1919.3 | 2.1171 | 1058.3
2.3007 | 1837.5 | 1868.9 | 1873.3 | 1877.5 | 1885.4 | 1916.3 | 2.1904 | 1022.1
2.3507 | 1831.5 | 1864 | 1868.6 | 1873 | 1881.2 | 1913.2 | 2.2638 | 985.9
2.4008 | 1825.4 | 1859 | 1863.8 | 1868.4 | 1876.9 | 1910.1 | 2.3371 | 949.81
2.4508 | 1819.1 | 1854 | 1858.9 | 1863.6 | 1872.5 | 1906.9 | 2.4105 | 913.8
2.5008 | 1812.7 | 1848.8 | 1853.9 | 1858.8 | 1868 | 1903.7 | 2.4955 | 872.38
2.5508 | 1806.2 | 1843.5 | 1848.8 | 1853.9 | 1863.4 | 1900.4 | 2.5805 | 831.7
2.6008 | 1799.5 | 1838.2 | 1843.6 | 1848.9 | 1858.7 | 1897 | 2.6654 | 791.73
2.6508 | 1792.7 | 1832.7 | 1838.4 | 1843.8 | 1853.9 | 1893.5 | 2.7504 | 752.48
2.7009 | 1785.9 | 1827.1 | 1833 | 1838.6 | 1849.1 | 1890 | 2.8354 | 713.96
2.7509 | 1778.9 | 1821.5 | 1827.5 | 1833.3 | 1844.1 | 1886.4 | 2.9204 | 676.16
2.8009 | 1771.8 | 1815.7 | 1822 | 1827.9 | 1839.1 | 1882.8 | 3.0054 | 639.08
2.8509 | 1764.5 | 1809.9 | 1816.3 | 1822.5 | 1834 | 1879.1 | 3.1039 | 597.36
2.9009 | 1757.2 | 1803.9 | 1810.6 | 1816.9 | 1828.8 | 1875.3 | 3.2024 | 557.2
2.9509 | 1749.8 | 1797.9 | 1804.7 | 1811.3 | 1823.6 | 1871.5 | 3.3009 | 518.59
3.0009 | 1742.2 | 1791.8 | 1798.8 | 1805.6 | 1818.2 | 1867.6 | 3.3994 | 481.53
3.051 | 1734.6 | 1785.6 | 1792.8 | 1799.8 | 1812.8 | 1863.7 | 3.4979 | 446.03
3.101 | 1726.9 | 1779.3 | 1786.8 | 1793.9 | 1807.3 | 1859.7 | 3.5964 | 412.07
3.151 | 1719 | 1772.9 | 1780.6 | 1788 | 1801.7 | 1855.6 | 3.6949 | 379.66
3.201 | 1711.1 | 1766.5 | 1774.4 | 1781.9 | 1796.1 | 1851.5 | 3.8091 | 344.43
3.251 | 1703.1 | 1759.9 | 1768 | 1775.8 | 1790.4 | 1847.3 | 3.9232 | 311.37
3.301 | 1694.9 | 1753.3 | 1761.7 | 1769.6 | 1784.6 | 1843.1 | 4.0374 | 280.46
3.3511 | 1686.7 | 1746.7 | 1755.2 | 1763.4 | 1778.7 | 1838.8 | 4.1516 | 251.72
3.4011 | 1678.5 | 1739.9 | 1748.7 | 1757.1 | 1772.8 | 1834.5 | 4.2657 | 225.14
3.4511 | 1670.1 | 1733.1 | 1742.1 | 1750.7 | 1766.8 | 1830.2 | 4.3799 | 200.71
3.5011 | 1661.6 | 1726.2 | 1735.4 | 1744.2 | 1760.8 | 1825.7 | 4.494 | 178.45
3.5511 | 1653.1 | 1719.2 | 1728.7 | 1737.7 | 1754.7 | 1821.3 | 4.6263 | 155.45
3.6011 | 1644.5 | 1712.2 | 1721.9 | 1731.2 | 1748.5 | 1816.8 | 4.7586 | 134.48
3.6512 | 1635.9 | 1705.1 | 1715 | 1724.5 | 1742.3 | 1812.2 | 4.8909 | 115.56
3.7012 | 1627.1 | 1698 | 1708.1 | 1717.8 | 1736.1 | 1807.6 | 5.0232 | 98.69
3.7512 | 1618.3 | 1690.8 | 1701.1 | 1711.1 | 1729.7 | 1803 | 5.1555 | 83.861
3.8012 | 1609.5 | 1683.5 | 1694.1 | 1704.3 | 1723.4 | 1798.3 | 5.2878 | 71.077
3.8512 | 1600.5 | 1676.2 | 1687 | 1697.4 | 1716.9 | 1793.6 | 5.4201 | 60.338
3.9012 | 1591.6 | 1668.8 | 1679.9 | 1690.5 | 1710.5 | 1788.9 | 5.5734 | 49.929
3.9512 | 1582.5 | 1661.4 | 1672.7 | 1683.6 | 1704 | 1784.1 | 5.7267 | 40.741
4.0013 | 1573.5 | 1654 | 1665.5 | 1676.6 | 1697.4 | 1779.3 | 5.8801 | 32.772
4.0513 | 1564.3 | 1646.5 | 1658.2 | 1669.6 | 1690.8 | 1774.4 | 6.0334 | 26.024
4.1013 | 1555.1 | 1638.9 | 1650.9 | 1662.5 | 1684.2 | 1769.5 | 6.1867 | 20.497
4.1513 | 1545.9 | 1631.3 | 1643.6 | 1655.4 | 1677.5 | 1764.6 | 6.34 | 16.189
4.2013 | 1536.7 | 1623.7 | 1636.2 | 1648.2 | 1670.8 | 1759.7 | 6.4933 | 13.101
4.2513 | 1527.4 | 1616 | 1628.8 | 1641 | 1664 | 1754.7 | 6.671 | 10.234
4.3014 | 1518.1 | 1608.3 | 1621.3 | 1633.8 | 1657.2 | 1749.7 | 6.8487 | 7.7757
4.3514 | 1508.7 | 1600.6 | 1613.8 | 1626.5 | 1650.4 | 1744.7 | 7.0264 | 5.7278
4.4014 | 1499.3 | 1592.8 | 1606.3 | 1619.2 | 1643.6 | 1739.6 | 7.2041 | 4.0898
4.4514 | 1489.9 | 1585 | 1598.8 | 1611.9 | 1636.7 | 1734.5 | 7.3818 | 2.8618
4.5014 | 1480.4 | 1577.2 | 1591.2 | 1604.6 | 1629.8 | 1729.5 | 7.5595 | 2.0437
4.5514 | 1471 | 1569.4 | 1583.6 | 1597.2 | 1622.9 | 1724.3 | 7.7372 | 1.6356
4.6015 | 1461.5 | 1561.5 | 1575.9 | 1589.8 | 1615.9 | 1719.2 | 7.9431 | 1.2068
4.6515 | 1452 | 1553.6 | 1568.3 | 1582.4 | 1608.9 | 1714 | 8.149 | 0.84825
4.7015 | 1442.5 | 1545.7 | 1560.6 | 1575 | 1602 | 1708.8 | 8.3549 | 0.56003
4.7515 | 1432.9 | 1537.8 | 1552.9 | 1567.5 | 1595 | 1703.7 | 8.5608 | 0.3421
4.8015 | 1423.4 | 1529.8 | 1545.2 | 1560 | 1587.9 | 1698.4 | 8.7668 | 0.19447
4.8515 | 1413.9 | 1521.9 | 1537.5 | 1552.6 | 1580.9 | 1693.2 | 8.9727 | 0.11715
4.9015 | 1404.3 | 1513.9 | 1529.8 | 1545.1 | 1573.8 | 1688 | 9.1786 | 0.11012
4.9516 | 1394.7 | 1505.9 | 1522.1 | 1537.6 | 1566.8 | 1682.7 | 9.4096 | 0.078038
5.0016 | 1385.2 | 1497.9 | 1514.3 | 1530 | 1559.7 | 1677.4 | 9.6406 | 0.05162
5.0516 | 1375.6 | 1489.9 | 1506.5 | 1522.5 | 1552.6 | 1672.2 | 9.8716 | 0.030867
5.1016 | 1366 | 1481.9 | 1498.8 | 1515 | 1545.5 | 1666.9 | 10.103 | 0.01578
5.1516 | 1356.5 | 1473.9 | 1491 | 1507.4 | 1538.4 | 1661.6 | 10.334 | 0.0063591
5.2016 | 1346.9 | 1465.9 | 1483.2 | 1499.9 | 1531.2 | 1656.3 | 10.564 | 0.0026038
5.2517 | 1337.4 | 1457.9 | 1475.4 | 1492.3 | 1524.1 | 1650.9 | 10.795 | 0.0045143
5.3017 | 1327.8 | 1449.9 | 1467.6 | 1484.7 | 1517 | 1645.6 | 11.034 | 0.0031393
5.3517 | 1318.3 | 1441.8 | 1459.8 | 1477.2 | 1509.9 | 1640.3 | 11.272 | 0.0020149
5.4017 | 1308.8 | 1433.8 | 1452 | 1469.6 | 1502.7 | 1634.9 | 11.51 | 0.0011412
5.4517 | 1299.3 | 1425.8 | 1444.3 | 1462 | 1495.6 | 1629.6 | 11.749 | 0.00051815
5.5017 | 1289.8 | 1417.8 | 1436.5 | 1454.5 | 1488.5 | 1624.3 | 11.987 | 0.00014574
5.5517 | 1280.3 | 1409.8 | 1428.7 | 1446.9 | 1481.3 | 1618.9 | 12.225 | 2.3987e-05
5.6018 | 1270.9 | 1401.8 | 1420.9 | 1439.3 | 1474.2 | 1613.5 | 12.464 | 0.00015288
5.6518 | 1261.4 | 1393.8 | 1413.1 | 1431.8 | 1467 | 1608.2 | 12.703 | 0.0001063
5.7018 | 1252 | 1385.8 | 1405.4 | 1424.2 | 1459.9 | 1602.8 | 12.941 | 6.8217e-05
5.7518 | 1242.6 | 1377.8 | 1397.6 | 1416.7 | 1452.8 | 1597.4 | 13.18 | 3.8632e-05
5.8018 | 1233.2 | 1369.8 | 1389.8 | 1409.1 | 1445.7 | 1592.1 | 13.419 | 1.7546e-05
5.8518 | 1223.9 | 1361.8 | 1382.1 | 1401.6 | 1438.5 | 1586.7 | 13.658 | 4.9576e-06
5.9019 | 1214.5 | 1353.9 | 1374.3 | 1394.1 | 1431.4 | 1581.3 | 13.896 | 8.6786e-07
5.9519 | 1205.2 | 1345.9 | 1366.6 | 1386.6 | 1424.3 | 1576 | 14.135 | 5.2766e-06
6.0019 | 1195.9 | 1338 | 1358.9 | 1379.1 | 1417.2 | 1570.6 | 14.374 | 3.688e-06
6.0519 | 1186.7 | 1330.1 | 1351.2 | 1371.6 | 1410.1 | 1565.2 | 14.613 | 2.392e-06
6.1019 | 1177.4 | 1322.2 | 1343.5 | 1364.1 | 1403 | 1559.9 | 14.852 | 1.3885e-06
6.1519 | 1168.2 | 1314.3 | 1335.8 | 1356.6 | 1395.9 | 1554.5 | 15.09 | 6.7742e-07
6.202 | 1159.1 | 1306.4 | 1328.1 | 1349.1 | 1388.9 | 1549.1 | 15.329 | 2.5884e-07
6.252 | 1149.9 | 1298.6 | 1320.5 | 1341.7 | 1381.8 | 1543.8 | 15.568 | 1.3275e-07
6.302 | 1140.8 | 1290.7 | 1312.8 | 1334.2 | 1374.8 | 1538.4 | 15.807 | 2.9915e-07
6.352 | 1131.7 | 1282.9 | 1305.2 | 1326.8 | 1367.7 | 1533 | 16.046 | 2.2314e-07
6.402 | 1122.7 | 1275.1 | 1297.6 | 1319.4 | 1360.7 | 1527.7 | 16.284 | 1.616e-07
6.452 | 1113.7 | 1267.3 | 1290 | 1312 | 1353.7 | 1522.3 | 16.523 | 1.1452e-07
6.502 | 1104.7 | 1259.5 | 1282.4 | 1304.6 | 1346.7 | 1517 | 16.762 | 8.191e-08
6.5521 | 1095.8 | 1251.7 | 1274.9 | 1297.2 | 1339.7 | 1511.6 | 17.001 | 6.3763e-08
6.6021 | 1086.8 | 1244 | 1267.3 | 1289.9 | 1332.7 | 1506.3 | 17.239 | 6.0081e-08
6.6521 | 1078 | 1236.3 | 1259.8 | 1282.5 | 1325.7 | 1501 | 17.478 | 7.0865e-08
6.7021 | 1069.1 | 1228.6 | 1252.3 | 1275.2 | 1318.8 | 1495.6 | 17.717 | 5.7088e-08
6.7521 | 1060.3 | 1220.9 | 1244.8 | 1267.9 | 1311.8 | 1490.3 | 17.956 | 4.5871e-08
6.8021 | 1051.6 | 1213.2 | 1237.3 | 1260.6 | 1304.9 | 1485 | 18.195 | 3.7213e-08
6.8522 | 1042.8 | 1205.6 | 1229.9 | 1253.4 | 1298 | 1479.7 | 18.433 | 3.1116e-08
6.9022 | 1034.1 | 1198 | 1222.4 | 1246.1 | 1291.1 | 1474.4 | 18.672 | 2.7579e-08
6.9522 | 1025.5 | 1190.4 | 1215 | 1238.9 | 1284.2 | 1469.1 | 18.911 | 2.6602e-08
7.0022 | 1016.9 | 1182.8 | 1207.6 | 1231.6 | 1277.3 | 1463.8 | 19.15 | 2.8185e-08
7.0522 | 1008.3 | 1175.3 | 1200.3 | 1224.4 | 1270.5 | 1458.5 | 19.389 | 2.2038e-08
7.1022 | 999.76 | 1167.7 | 1192.9 | 1217.3 | 1263.6 | 1453.2 | 19.627 | 1.707e-08
7.1523 | 991.26 | 1160.2 | 1185.6 | 1210.1 | 1256.8 | 1447.9 | 19.866 | 1.328e-08
7.2023 | 982.8 | 1152.8 | 1178.3 | 1203 | 1250 | 1442.6 | 20.105 | 1.067e-08
7.2523 | 974.38 | 1145.3 | 1171 | 1195.8 | 1243.2 | 1437.4 | 20.344 | 9.2387e-09
7.3023 | 966 | 1137.9 | 1163.7 | 1188.7 | 1236.4 | 1432.1 | 20.582 | 8.9862e-09
7.3523 | 957.67 | 1130.4 | 1156.4 | 1181.6 | 1229.7 | 1426.8 | 20.821 | 9.9127e-09
7.4023 | 949.37 | 1123.1 | 1149.2 | 1174.6 | 1222.9 | 1421.6 | 21.06 | 7.9392e-09
7.4523 | 941.11 | 1115.7 | 1142 | 1167.5 | 1216.2 | 1416.3 | 21.299 | 6.3137e-09
7.5024 | 932.9 | 1108.4 | 1134.8 | 1160.5 | 1209.5 | 1411.1 | 21.538 | 5.0361e-09
7.5524 | 924.73 | 1101 | 1127.7 | 1153.5 | 1202.8 | 1405.9 | 21.776 | 4.1064e-09
7.6024 | 916.6 | 1093.8 | 1120.5 | 1146.5 | 1196.2 | 1400.7 | 22.015 | 3.5247e-09
7.6524 | 908.51 | 1086.5 | 1113.4 | 1139.6 | 1189.5 | 1395.4 | 22.254 | 3.2909e-09
7.7024 | 900.46 | 1079.3 | 1106.3 | 1132.6 | 1182.9 | 1390.2 | 22.493 | 3.405e-09
7.7524 | 892.46 | 1072 | 1099.3 | 1125.7 | 1176.2 | 1385 | 22.732 | 2.6595e-09
7.8025 | 884.5 | 1064.9 | 1092.2 | 1118.8 | 1169.6 | 1379.8 | 22.97 | 2.0539e-09
7.8525 | 876.58 | 1057.7 | 1085.2 | 1111.9 | 1163.1 | 1374.7 | 23.209 | 1.5883e-09
7.9025 | 868.7 | 1050.6 | 1078.2 | 1105.1 | 1156.5 | 1369.5 | 23.448 | 1.2627e-09
7.9525 | 860.87 | 1043.4 | 1071.2 | 1098.3 | 1149.9 | 1364.3 | 23.687 | 1.0771e-09
8.0025 | 853.08 | 1036.4 | 1064.3 | 1091.5 | 1143.4 | 1359.2 | 23.925 | 1.0314e-09
8.0525 | 845.33 | 1029.3 | 1057.4 | 1084.7 | 1136.9 | 1354 | 24.164 | 1.1258e-09
8.1026 | 837.63 | 1022.3 | 1050.5 | 1077.9 | 1130.4 | 1348.9 | 24.403 | 8.6517e-10
8.1526 | 829.97 | 1015.3 | 1043.6 | 1071.2 | 1123.9 | 1343.7 | 24.642 | 6.5674e-10
8.2026 | 822.35 | 1008.3 | 1036.7 | 1064.4 | 1117.5 | 1338.6 | 24.881 | 5.0052e-10
8.2526 | 814.78 | 1001.3 | 1029.9 | 1057.7 | 1111.1 | 1333.5 | 25.119 | 3.9651e-10
8.3026 | 807.25 | 994.42 | 1023.1 | 1051.1 | 1104.6 | 1328.4 | 25.358 | 3.447e-10
8.3526 | 799.77 | 987.52 | 1016.3 | 1044.4 | 1098.2 | 1323.3 | 25.597 | 3.451e-10
8.4026 | 792.33 | 980.65 | 1009.6 | 1037.8 | 1091.9 | 1318.2 | 25.836 | 3.9771e-10
8.4527 | 784.93 | 973.81 | 1002.9 | 1031.2 | 1085.5 | 1313.1 | 26.075 | 3.1141e-10
8.5027 | 777.58 | 966.99 | 996.16 | 1024.6 | 1079.2 | 1308 | 26.313 | 2.4132e-10
8.5527 | 770.27 | 960.2 | 989.49 | 1018 | 1072.9 | 1302.9 | 26.552 | 1.8744e-10
8.6027 | 763 | 953.44 | 982.84 | 1011.5 | 1066.6 | 1297.9 | 26.791 | 1.4977e-10
8.6527 | 755.78 | 946.71 | 976.21 | 1005 | 1060.3 | 1292.8 | 27.03 | 1.283e-10
8.7027 | 748.6 | 940.01 | 969.61 | 998.49 | 1054 | 1287.8 | 27.268 | 1.2304e-10
8.7528 | 741.47 | 933.33 | 963.04 | 992.03 | 1047.8 | 1282.7 | 27.507 | 1.3399e-10
8.8028 | 734.38 | 926.68 | 956.49 | 985.59 | 1041.6 | 1277.7 | 27.746 | 1.0366e-10
8.8528 | 727.34 | 920.06 | 949.96 | 979.17 | 1035.4 | 1272.7 | 27.985 | 7.9092e-11
8.9028 | 720.34 | 913.46 | 943.47 | 972.77 | 1029.2 | 1267.7 | 28.224 | 6.0281e-11
8.9528 | 713.39 | 906.9 | 937 | 966.4 | 1023 | 1262.7 | 28.462 | 4.7229e-11
9.0028 | 706.48 | 900.36 | 930.55 | 960.06 | 1016.9 | 1257.7 | 28.701 | 3.9936e-11
9.0529 | 699.61 | 893.85 | 924.13 | 953.73 | 1010.8 | 1252.7 | 28.94 | 3.8402e-11
9.1029 | 692.79 | 887.37 | 917.74 | 947.44 | 1004.7 | 1247.7 | 29.179 | 4.2628e-11
9.1529 | 686.01 | 880.91 | 911.37 | 941.16 | 998.62 | 1242.8 | 29.418 | 3.3123e-11
9.2029 | 679.28 | 874.49 | 905.03 | 934.91 | 992.57 | 1237.8 | 29.656 | 2.5463e-11
9.2529 | 672.59 | 868.09 | 898.72 | 928.69 | 986.53 | 1232.9 | 29.895 | 1.9647e-11
9.3029 | 665.94 | 861.73 | 892.43 | 922.48 | 980.52 | 1227.9 | 30.134 | 1.5677e-11
9.3529 | 659.34 | 855.39 | 886.17 | 916.31 | 974.53 | 1223 | 30.373 | 1.3551e-11
9.403 | 652.79 | 849.08 | 879.93 | 910.15 | 968.56 | 1218.1 | 30.611 | 1.327e-11
9.453 | 646.28 | 842.79 | 873.73 | 904.03 | 962.61 | 1213.2 | 30.85 | 1.4833e-11
9.503 | 639.81 | 836.54 | 867.54 | 897.92 | 956.68 | 1208.3 | 31.089 | 1.1707e-11
9.553 | 633.39 | 830.32 | 861.39 | 891.84 | 950.77 | 1203.4 | 31.328 | 9.1823e-12
9.603 | 627.01 | 824.12 | 855.26 | 885.79 | 944.88 | 1198.5 | 31.567 | 7.2599e-12
9.653 | 620.67 | 817.96 | 849.16 | 879.76 | 939.02 | 1193.6 | 31.805 | 5.9395e-12
9.7031 | 614.38 | 811.82 | 843.08 | 873.76 | 933.17 | 1188.8 | 32.044 | 5.2213e-12
9.7531 | 608.13 | 805.71 | 837.04 | 867.78 | 927.35 | 1183.9 | 32.283 | 5.1051e-12
9.8031 | 601.93 | 799.63 | 831.02 | 861.82 | 921.55 | 1179.1 | 32.522 | 5.5911e-12
9.8531 | 595.77 | 793.58 | 825.02 | 855.89 | 915.77 | 1174.2 | 32.761 | 4.3045e-12
9.9031 | 589.66 | 787.56 | 819.05 | 849.99 | 910.01 | 1169.4 | 32.999 | 3.2671e-12
9.9531 | 583.59 | 781.56 | 813.11 | 844.11 | 904.27 | 1164.6 | 33.238 | 2.4791e-12
10.003 | 577.56 | 775.6 | 807.2 | 838.25 | 898.56 | 1159.8 | 33.477 | 1.9402e-12
10.053 | 571.57 | 769.66 | 801.31 | 832.42 | 892.86 | 1155 | 33.716 | 1.6506e-12
10.103 | 565.63 | 763.76 | 795.45 | 826.62 | 887.19 | 1150.2 | 33.954 | 1.6103e-12
10.153 | 559.74 | 757.88 | 789.62 | 820.84 | 881.54 | 1145.5 | 34.193 | 1.8191e-12
10.203 | 553.88 | 752.03 | 783.82 | 815.09 | 875.91 | 1140.7 | 34.432 | 1.4034e-12
10.253 | 548.07 | 746.22 | 778.04 | 809.36 | 870.3 | 1135.9 | 34.671 | 1.07e-12
10.303 | 542.31 | 740.43 | 772.29 | 803.65 | 864.72 | 1131.2 | 34.91 | 8.1887e-13
10.353 | 536.58 | 734.67 | 766.56 | 797.98 | 859.15 | 1126.5 | 35.148 | 6.5006e-13
10.403 | 530.9 | 728.94 | 760.87 | 792.32 | 853.61 | 1121.7 | 35.387 | 5.6356e-13
10.453 | 525.27 | 723.23 | 755.2 | 786.7 | 848.09 | 1117 | 35.626 | 5.5937e-13
10.503 | 519.67 | 717.56 | 749.56 | 781.09 | 842.59 | 1112.3 | 35.865 | 6.3748e-13
10.553 | 514.12 | 711.92 | 743.94 | 775.52 | 837.11 | 1107.6 | 36.104 | 5.0289e-13
10.603 | 508.61 | 706.31 | 738.35 | 769.96 | 831.66 | 1103 | 36.342 | 3.9351e-13
10.653 | 503.14 | 700.72 | 732.79 | 764.44 | 826.23 | 1098.3 | 36.581 | 3.0935e-13
10.703 | 497.72 | 695.17 | 727.26 | 758.94 | 820.82 | 1093.6 | 36.82 | 2.5041e-13
10.753 | 492.34 | 689.64 | 721.76 | 753.46 | 815.43 | 1089 | 37.059 | 2.1667e-13
10.803 | 487 | 684.14 | 716.28 | 748.01 | 810.06 | 1084.3 | 37.297 | 2.0816e-13
10.853 | 481.7 | 678.68 | 710.83 | 742.59 | 804.72 | 1079.7 | 37.536 | 2.2486e-13
10.903 | 476.45 | 673.24 | 705.4 | 737.19 | 799.4 | 1075.1 | 37.775 | 1.6863e-13
10.953 | 471.23 | 667.83 | 700.01 | 731.82 | 794.1 | 1070.5 | 38.013 | 1.2302e-13
11.003 | 466.06 | 662.45 | 694.64 | 726.47 | 788.82 | 1065.9 | 38.251 | 8.8034e-14
11.053 | 460.93 | 657.1 | 689.3 | 721.15 | 783.56 | 1061.3 | 38.49 | 6.3663e-14
11.103 | 455.84 | 651.78 | 683.98 | 715.85 | 778.33 | 1056.7 | 38.728 | 4.9911e-14
11.154 | 450.79 | 646.48 | 678.69 | 710.58 | 773.12 | 1052.1 | 38.966 | 4.6776e-14
11.204 | 445.79 | 641.22 | 673.43 | 705.33 | 767.93 | 1047.6 | 39.205 | 5.426e-14
11.254 | 440.82 | 635.99 | 668.2 | 700.11 | 762.76 | 1043 | 39.436 | 4.1878e-14
11.304 | 435.9 | 630.78 | 663 | 694.92 | 757.62 | 1038.5 | 39.666 | 3.1956e-14
11.354 | 431.02 | 625.61 | 657.82 | 689.75 | 752.5 | 1034 | 39.897 | 2.4493e-14
11.404 | 426.17 | 620.46 | 652.67 | 684.61 | 747.4 | 1029.5 | 40.128 | 1.9491e-14
11.454 | 421.37 | 615.34 | 647.54 | 679.49 | 742.32 | 1025 | 40.359 | 1.6948e-14
11.504 | 416.61 | 610.25 | 642.45 | 674.4 | 737.26 | 1020.5 | 40.59 | 1.6865e-14
11.554 | 411.89 | 605.19 | 637.38 | 669.33 | 732.23 | 1016 | 40.821 | 1.9242e-14
11.604 | 407.21 | 600.16 | 632.34 | 664.29 | 727.22 | 1011.5 | 41.027 | 1.4844e-14
11.654 | 402.57 | 595.16 | 627.32 | 659.27 | 722.23 | 1007.1 | 41.233 | 1.1183e-14
11.704 | 397.96 | 590.19 | 622.34 | 654.28 | 717.27 | 1002.6 | 41.439 | 8.2585e-15
11.754 | 393.4 | 585.24 | 617.38 | 649.32 | 712.32 | 998.18 | 41.645 | 6.0716e-15
11.804 | 388.88 | 580.33 | 612.44 | 644.38 | 707.4 | 993.75 | 41.851 | 4.6219e-15
11.854 | 384.4 | 575.44 | 607.54 | 639.46 | 702.5 | 989.34 | 42.057 | 3.9094e-15
11.904 | 379.95 | 570.58 | 602.66 | 634.58 | 697.63 | 984.93 | 42.263 | 3.934e-15
11.954 | 375.55 | 565.75 | 597.81 | 629.71 | 692.77 | 980.54 | 42.441 | 3.0847e-15
12.004 | 371.18 | 560.95 | 592.98 | 624.88 | 687.94 | 976.16 | 42.618 | 2.3712e-15
12.054 | 366.85 | 556.18 | 588.18 | 620.06 | 683.13 | 971.78 | 42.796 | 1.7934e-15
12.104 | 362.57 | 551.44 | 583.41 | 615.28 | 678.34 | 967.42 | 42.974 | 1.3513e-15
12.154 | 358.31 | 546.73 | 578.67 | 610.51 | 673.58 | 963.07 | 43.151 | 1.045e-15
12.204 | 354.1 | 542.04 | 573.95 | 605.78 | 668.84 | 958.74 | 43.329 | 8.7431e-16
12.254 | 349.93 | 537.38 | 569.26 | 601.07 | 664.12 | 954.41 | 43.507 | 8.3939e-16
12.304 | 345.79 | 532.75 | 564.6 | 596.38 | 659.42 | 950.09 | 43.66 | 6.7165e-16
12.354 | 341.69 | 528.15 | 559.96 | 591.72 | 654.74 | 945.79 | 43.813 | 5.3002e-16
12.404 | 337.63 | 523.58 | 555.35 | 587.09 | 650.09 | 941.5 | 43.967 | 4.1448e-16
12.454 | 333.6 | 519.04 | 550.77 | 582.48 | 645.46 | 937.21 | 44.12 | 3.2505e-16
12.504 | 329.62 | 514.52 | 546.21 | 577.89 | 640.85 | 932.94 | 44.273 | 2.6172e-16
12.554 | 325.67 | 510.03 | 541.69 | 573.33 | 636.27 | 928.68 | 44.427 | 2.2449e-16
12.604 | 321.75 | 505.57 | 537.18 | 568.8 | 631.7 | 924.43 | 44.58 | 2.1336e-16
12.654 | 317.87 | 501.14 | 532.71 | 564.29 | 627.16 | 920.2 | 44.712 | 1.7846e-16
12.704 | 314.03 | 496.74 | 528.26 | 559.81 | 622.64 | 915.97 | 44.844 | 1.4838e-16
12.754 | 310.23 | 492.36 | 523.83 | 555.35 | 618.15 | 911.76 | 44.977 | 1.2312e-16
12.804 | 306.46 | 488.02 | 519.44 | 550.91 | 613.67 | 907.55 | 45.109 | 1.0268e-16
12.854 | 302.72 | 483.7 | 515.07 | 546.51 | 609.22 | 903.36 | 45.241 | 8.7054e-17
12.904 | 299.03 | 479.4 | 510.72 | 542.12 | 604.79 | 899.18 | 45.374 | 7.6247e-17
12.954 | 295.36 | 475.14 | 506.4 | 537.76 | 600.38 | 895.01 | 45.506 | 7.0259e-17
13.004 | 291.74 | 470.9 | 502.11 | 533.43 | 595.99 | 890.85 | 45.62 | 6.0904e-17
13.054 | 288.14 | 466.69 | 497.85 | 529.12 | 591.63 | 886.71 | 45.734 | 5.2639e-17
13.104 | 284.59 | 462.51 | 493.61 | 524.83 | 587.29 | 882.57 | 45.848 | 4.5463e-17
13.154 | 281.06 | 458.36 | 489.4 | 520.57 | 582.97 | 878.45 | 45.963 | 3.9376e-17
13.204 | 277.57 | 454.23 | 485.21 | 516.34 | 578.67 | 874.34 | 46.077 | 3.4378e-17
13.254 | 274.12 | 450.13 | 481.05 | 512.13 | 574.4 | 870.24 | 46.191 | 3.047e-17
13.304 | 270.7 | 446.06 | 476.91 | 507.94 | 570.14 | 866.15 | 46.305 | 2.765e-17
13.354 | 267.31 | 442.01 | 472.8 | 503.78 | 565.91 | 862.07 | 46.404 | 2.4473e-17
13.404 | 263.96 | 438 | 468.72 | 499.64 | 561.7 | 858.01 | 46.502 | 2.1622e-17
13.454 | 260.64 | 434.01 | 464.66 | 495.53 | 557.52 | 853.96 | 46.601 | 1.9096e-17
13.504 | 257.35 | 430.04 | 460.63 | 491.44 | 553.35 | 849.91 | 46.699 | 1.6895e-17
13.554 | 254.1 | 426.1 | 456.62 | 487.38 | 549.21 | 845.88 | 46.798 | 1.502e-17
13.604 | 250.88 | 422.19 | 452.64 | 483.34 | 545.08 | 841.86 | 46.896 | 1.347e-17
13.654 | 247.69 | 418.31 | 448.69 | 479.33 | 540.99 | 837.86 | 46.995 | 1.2245e-17
13.704 | 244.53 | 414.45 | 444.76 | 475.33 | 536.91 | 833.86 | 47.08 | 1.1041e-17
13.754 | 241.41 | 410.62 | 440.85 | 471.37 | 532.85 | 829.88 | 47.165 | 9.9493e-18
13.804 | 238.32 | 406.82 | 436.97 | 467.43 | 528.82 | 825.91 | 47.25 | 8.9693e-18
13.854 | 235.26 | 403.04 | 433.12 | 463.51 | 524.8 | 821.94 | 47.335 | 8.1015e-18
13.904 | 232.23 | 399.29 | 429.29 | 459.61 | 520.81 | 818 | 47.42 | 7.3458e-18
13.954 | 229.23 | 395.56 | 425.48 | 455.74 | 516.84 | 814.06 | 47.505 | 6.7022e-18
14.004 | 226.27 | 391.86 | 421.71 | 451.9 | 512.89 | 810.13 | 47.59 | 6.1707e-18
14.054 | 223.33 | 388.19 | 417.95 | 448.07 | 508.97 | 806.22 | 47.663 | 5.6798e-18
14.104 | 220.43 | 384.54 | 414.22 | 444.27 | 505.06 | 802.32 | 47.736 | 5.2344e-18
14.154 | 217.55 | 380.92 | 410.52 | 440.5 | 501.18 | 798.43 | 47.81 | 4.8344e-18
14.204 | 214.71 | 377.32 | 406.84 | 436.75 | 497.32 | 794.55 | 47.883 | 4.4799e-18
14.254 | 211.9 | 373.75 | 403.18 | 433.02 | 493.48 | 790.68 | 47.956 | 4.1709e-18
14.305 | 209.11 | 370.21 | 399.55 | 429.31 | 489.66 | 786.83 | 48.03 | 3.9074e-18
14.355 | 206.36 | 366.69 | 395.95 | 425.63 | 485.86 | 782.99 | 48.103 | 3.6894e-18
14.405 | 203.63 | 363.2 | 392.37 | 421.98 | 482.09 | 779.15 | 48.166 | 3.4964e-18
14.455 | 200.94 | 359.73 | 388.81 | 418.34 | 478.33 | 775.33 | 48.229 | 3.3337e-18
14.505 | 198.27 | 356.29 | 385.28 | 414.73 | 474.6 | 771.53 | 48.293 | 3.2013e-18
14.555 | 195.63 | 352.87 | 381.77 | 411.14 | 470.88 | 767.73 | 48.356 | 3.0991e-18
14.605 | 193.03 | 349.48 | 378.28 | 407.58 | 467.19 | 763.95 | 48.419 | 3.0273e-18
14.655 | 190.45 | 346.11 | 374.82 | 404.04 | 463.52 | 760.17 | 48.483 | 2.9858e-18
14.705 | 187.89 | 342.77 | 371.39 | 400.52 | 459.87 | 756.41 | 48.546 | 2.9746e-18
14.755 | 185.37 | 339.45 | 367.97 | 397.02 | 456.24 | 752.67 | 48.6 | 2.9749e-18
14.805 | 182.87 | 336.15 | 364.59 | 393.55 | 452.64 | 748.93 | 48.655 | 3.0153e-18
14.855 | 180.4 | 332.89 | 361.22 | 390.1 | 449.05 | 745.2 | 48.71 | 3.0958e-18
14.905 | 177.96 | 329.64 | 357.88 | 386.67 | 445.49 | 741.49 | 48.764 | 3.2164e-18
14.955 | 175.55 | 326.42 | 354.56 | 383.27 | 441.94 | 737.79 | 48.819 | 3.3772e-18
15.005 | 173.16 | 323.22 | 351.27 | 379.89 | 438.42 | 734.1 | 48.874 | 3.5781e-18
15.055 | 170.8 | 320.05 | 348 | 376.53 | 434.91 | 730.42 | 48.928 | 3.8191e-18
15.105 | 168.47 | 316.91 | 344.75 | 373.19 | 431.43 | 726.76 | 48.975 | 4.0593e-18
15.155 | 166.16 | 313.78 | 341.52 | 369.88 | 427.97 | 723.11 | 49.022 | 4.3685e-18
15.205 | 163.88 | 310.68 | 338.32 | 366.58 | 424.53 | 719.46 | 49.069 | 4.747e-18
15.255 | 161.62 | 307.61 | 335.14 | 363.31 | 421.11 | 715.83 | 49.117 | 5.1946e-18
15.305 | 159.39 | 304.55 | 331.99 | 360.07 | 417.71 | 712.22 | 49.164 | 5.7114e-18
15.355 | 157.19 | 301.52 | 328.86 | 356.84 | 414.33 | 708.61 | 49.211 | 6.2973e-18
15.405 | 155.01 | 298.52 | 325.75 | 353.64 | 410.97 | 705.02 | 49.258 | 6.9524e-18
15.455 | 152.86 | 295.54 | 322.66 | 350.46 | 407.63 | 701.43 | 49.299 | 7.5869e-18
15.505 | 150.73 | 292.58 | 319.6 | 347.3 | 404.31 | 697.86 | 49.339 | 8.3381e-18
15.555 | 148.62 | 289.64 | 316.55 | 344.16 | 401.01 | 694.31 | 49.38 | 9.2059e-18
15.605 | 146.54 | 286.73 | 313.53 | 341.04 | 397.73 | 690.76 | 49.421 | 1.019e-17
15.655 | 144.49 | 283.84 | 310.54 | 337.95 | 394.47 | 687.23 | 49.461 | 1.1292e-17
15.705 | 142.46 | 280.98 | 307.56 | 334.87 | 391.23 | 683.7 | 49.502 | 1.2509e-17
15.755 | 140.45 | 278.13 | 304.61 | 331.82 | 388.01 | 680.19 | 49.543 | 1.3844e-17
15.805 | 138.46 | 275.31 | 301.68 | 328.79 | 384.81 | 676.69 | 49.578 | 1.5111e-17
15.855 | 136.5 | 272.51 | 298.77 | 325.78 | 381.63 | 673.21 | 49.613 | 1.6558e-17
15.905 | 134.57 | 269.74 | 295.88 | 322.8 | 378.48 | 669.73 | 49.648 | 1.8184e-17
15.955 | 132.65 | 266.98 | 293.02 | 319.83 | 375.34 | 666.27 | 49.683 | 1.999e-17
16.005 | 130.76 | 264.25 | 290.17 | 316.88 | 372.22 | 662.82 | 49.718 | 2.1975e-17
16.055 | 128.89 | 261.54 | 287.35 | 313.96 | 369.12 | 659.38 | 49.753 | 2.414e-17
16.105 | 127.05 | 258.85 | 284.55 | 311.06 | 366.04 | 655.95 | 49.788 | 2.6484e-17
16.155 | 125.22 | 256.19 | 281.77 | 308.17 | 362.97 | 652.54 | 49.818 | 2.8701e-17
16.205 | 123.42 | 253.54 | 279.02 | 305.31 | 359.93 | 649.13 | 49.849 | 3.1166e-17
16.255 | 121.64 | 250.92 | 276.28 | 302.47 | 356.91 | 645.74 | 49.879 | 3.3879e-17
16.305 | 119.88 | 248.32 | 273.56 | 299.65 | 353.91 | 642.36 | 49.909 | 3.684e-17
16.355 | 118.14 | 245.74 | 270.87 | 296.85 | 350.92 | 638.99 | 49.939 | 4.0049e-17
16.405 | 116.43 | 243.18 | 268.2 | 294.07 | 347.96 | 635.64 | 49.97 | 4.3506e-17
16.455 | 114.73 | 240.65 | 265.54 | 291.31 | 345.01 | 632.29 | 50 | 4.7211e-17
16.505 | 113.06 | 238.13 | 262.91 | 288.57 | 342.09 | 628.96
16.555 | 111.41 | 235.63 | 260.3 | 285.85 | 339.18 | 625.64
16.605 | 109.77 | 233.16 | 257.71 | 283.15 | 336.29 | 622.33
16.655 | 108.16 | 230.71 | 255.14 | 280.47 | 333.42 | 619.03
16.705 | 106.57 | 228.28 | 252.59 | 277.81 | 330.57 | 615.75
16.755 | 105 | 225.86 | 250.06 | 275.17 | 327.74 | 612.48
16.805 | 103.45 | 223.47 | 247.55 | 272.55 | 324.93 | 609.22
16.855 | 101.91 | 221.1 | 245.06 | 269.95 | 322.13 | 605.97
16.905 | 100.4 | 218.75 | 242.59 | 267.37 | 319.35 | 602.73
16.955 | 98.905 | 216.42 | 240.14 | 264.81 | 316.6 | 599.5
17.005 | 97.43 | 214.11 | 237.71 | 262.27 | 313.86 | 596.29
17.055 | 95.974 | 211.82 | 235.3 | 259.75 | 311.14 | 593.09
17.105 | 94.536 | 209.55 | 232.91 | 257.25 | 308.43 | 589.9
17.155 | 93.116 | 207.3 | 230.54 | 254.76 | 305.75 | 586.72
17.205 | 91.714 | 205.07 | 228.19 | 252.3 | 303.08 | 583.55
17.255 | 90.332 | 202.85 | 225.85 | 249.85 | 300.44 | 580.4
17.305 | 88.966 | 200.66 | 223.54 | 247.42 | 297.8 | 577.25
17.355 | 87.619 | 198.49 | 221.24 | 245.01 | 295.19 | 574.12
17.405 | 86.288 | 196.33 | 218.97 | 242.62 | 292.6 | 571
17.456 | 84.976 | 194.2 | 216.71 | 240.25 | 290.02 | 567.9
17.506 | 83.68 | 192.08 | 214.47 | 237.9 | 287.46 | 564.8
17.556 | 82.402 | 189.98 | 212.25 | 235.57 | 284.92 | 561.72
17.606 | 81.14 | 187.9 | 210.05 | 233.25 | 282.4 | 558.64
17.656 | 79.895 | 185.84 | 207.87 | 230.95 | 279.89 | 555.58
17.706 | 78.667 | 183.8 | 205.71 | 228.67 | 277.4 | 552.53
17.756 | 77.454 | 181.78 | 203.56 | 226.41 | 274.93 | 549.5
17.806 | 76.258 | 179.77 | 201.43 | 224.17 | 272.48 | 546.47
17.856 | 75.078 | 177.78 | 199.32 | 221.94 | 270.04 | 543.46
17.906 | 73.914 | 175.81 | 197.23 | 219.73 | 267.62 | 540.45
17.956 | 72.765 | 173.86 | 195.16 | 217.54 | 265.22 | 537.46
18.006 | 71.631 | 171.93 | 193.1 | 215.37 | 262.83 | 534.48
18.056 | 70.514 | 170.01 | 191.06 | 213.21 | 260.46 | 531.52
18.106 | 69.411 | 168.11 | 189.04 | 211.07 | 258.11 | 528.56
18.156 | 68.323 | 166.23 | 187.04 | 208.95 | 255.78 | 525.62
18.206 | 67.25 | 164.37 | 185.05 | 206.85 | 253.46 | 522.68
18.256 | 66.192 | 162.52 | 183.08 | 204.76 | 251.16 | 519.76
18.306 | 65.148 | 160.69 | 181.13 | 202.69 | 248.87 | 516.85
18.356 | 64.118 | 158.88 | 179.19 | 200.64 | 246.6 | 513.96
18.406 | 63.103 | 157.08 | 177.27 | 198.61 | 244.35 | 511.07
18.456 | 62.102 | 155.31 | 175.37 | 196.59 | 242.12 | 508.19
18.506 | 61.114 | 153.54 | 173.49 | 194.58 | 239.9 | 505.33
18.556 | 60.14 | 151.8 | 171.62 | 192.6 | 237.69 | 502.48
18.606 | 59.18 | 150.07 | 169.77 | 190.63 | 235.51 | 499.64
18.656 | 58.233 | 148.36 | 167.93 | 188.68 | 233.34 | 496.81
18.706 | 57.3 | 146.66 | 166.12 | 186.74 | 231.18 | 493.99
18.756 | 56.379 | 144.98 | 164.31 | 184.82 | 229.04 | 491.19
18.806 | 55.471 | 143.31 | 162.53 | 182.92 | 226.92 | 488.39
18.856 | 54.577 | 141.67 | 160.76 | 181.03 | 224.81 | 485.61
18.906 | 53.695 | 140.03 | 159 | 179.16 | 222.72 | 482.84
18.956 | 52.825 | 138.42 | 157.26 | 177.3 | 220.64 | 480.08
19.006 | 51.968 | 136.81 | 155.54 | 175.46 | 218.58 | 477.33
19.056 | 51.123 | 135.23 | 153.83 | 173.63 | 216.54 | 474.59
19.106 | 50.29 | 133.66 | 152.14 | 171.82 | 214.51 | 471.86
19.156 | 49.469 | 132.1 | 150.46 | 170.03 | 212.49 | 469.15
19.206 | 48.66 | 130.56 | 148.8 | 168.25 | 210.49 | 466.44
19.256 | 47.862 | 129.04 | 147.16 | 166.49 | 208.51 | 463.75
19.306 | 47.076 | 127.52 | 145.52 | 164.74 | 206.54 | 461.07
19.356 | 46.302 | 126.03 | 143.91 | 163.01 | 204.59 | 458.4
19.406 | 45.538 | 124.55 | 142.31 | 161.29 | 202.65 | 455.74
19.456 | 44.786 | 123.08 | 140.72 | 159.59 | 200.72 | 453.09
19.506 | 44.045 | 121.63 | 139.15 | 157.9 | 198.81 | 450.46
19.556 | 43.314 | 120.19 | 137.59 | 156.22 | 196.92 | 447.83
19.606 | 42.594 | 118.77 | 136.05 | 154.56 | 195.04 | 445.22
19.656 | 41.885 | 117.36 | 134.52 | 152.92 | 193.17 | 442.62
19.706 | 41.187 | 115.97 | 133.01 | 151.29 | 191.32 | 440.02
19.756 | 40.498 | 114.58 | 131.51 | 149.67 | 189.49 | 437.44
19.806 | 39.82 | 113.22 | 130.02 | 148.07 | 187.66 | 434.87
19.856 | 39.152 | 111.86 | 128.55 | 146.49 | 185.86 | 432.32
19.906 | 38.494 | 110.52 | 127.1 | 144.91 | 184.06 | 429.77
19.956 | 37.845 | 109.2 | 125.65 | 143.35 | 182.28 | 427.23
20.006 | 37.206 | 107.89 | 124.22 | 141.81 | 180.52 | 424.71
20.056 | 36.577 | 106.59 | 122.81 | 140.28 | 178.77 | 422.19
20.106 | 35.958 | 105.3 | 121.4 | 138.76 | 177.03 | 419.69
20.156 | 35.347 | 104.03 | 120.01 | 137.26 | 175.3 | 417.2
20.206 | 34.746 | 102.77 | 118.64 | 135.77 | 173.59 | 414.71
20.256 | 34.154 | 101.52 | 117.28 | 134.29 | 171.9 | 412.24
20.306 | 33.571 | 100.29 | 115.93 | 132.83 | 170.21 | 409.78
20.356 | 32.997 | 99.065 | 114.59 | 131.38 | 168.55 | 407.34
20.406 | 32.432 | 97.856 | 113.27 | 129.94 | 166.89 | 404.9
20.456 | 31.875 | 96.66 | 111.96 | 128.52 | 165.25 | 402.47
20.506 | 31.327 | 95.476 | 110.66 | 127.11 | 163.62 | 400.05
20.556 | 30.787 | 94.305 | 109.38 | 125.71 | 162 | 397.65
20.606 | 30.255 | 93.145 | 108.1 | 124.33 | 160.4 | 395.25
20.657 | 29.732 | 91.999 | 106.84 | 122.95 | 158.81 | 392.87
20.707 | 29.217 | 90.864 | 105.6 | 121.59 | 157.23 | 390.5
20.757 | 28.71 | 89.741 | 104.36 | 120.25 | 155.67 | 388.13
20.807 | 28.211 | 88.629 | 103.14 | 118.91 | 154.12 | 385.78
20.857 | 27.719 | 87.53 | 101.93 | 117.59 | 152.58 | 383.44
20.907 | 27.236 | 86.443 | 100.73 | 116.28 | 151.05 | 381.11
20.957 | 26.759 | 85.367 | 99.543 | 114.99 | 149.54 | 378.79
21.007 | 26.29 | 84.302 | 98.368 | 113.7 | 148.04 | 376.48
21.057 | 25.829 | 83.249 | 97.205 | 112.43 | 146.55 | 374.18
21.107 | 25.375 | 82.207 | 96.054 | 111.17 | 145.08 | 371.9
21.157 | 24.928 | 81.176 | 94.914 | 109.92 | 143.61 | 369.62
21.207 | 24.488 | 80.156 | 93.786 | 108.68 | 142.16 | 367.35
21.257 | 24.055 | 79.148 | 92.669 | 107.46 | 140.72 | 365.09
21.307 | 23.629 | 78.15 | 91.564 | 106.24 | 139.3 | 362.85
21.357 | 23.21 | 77.163 | 90.47 | 105.04 | 137.88 | 360.61
21.407 | 22.797 | 76.186 | 89.387 | 103.85 | 136.48 | 358.39
21.457 | 22.392 | 75.221 | 88.315 | 102.67 | 135.09 | 356.17
21.507 | 21.992 | 74.266 | 87.254 | 101.51 | 133.71 | 353.97
21.557 | 21.599 | 73.321 | 86.204 | 100.35 | 132.34 | 351.77
21.607 | 21.212 | 72.387 | 85.165 | 99.204 | 130.99 | 349.59
21.657 | 20.832 | 71.463 | 84.137 | 98.071 | 129.64 | 347.41
21.707 | 20.458 | 70.55 | 83.119 | 96.948 | 128.31 | 345.25
21.757 | 20.09 | 69.646 | 82.112 | 95.835 | 126.99 | 343.1
21.807 | 19.728 | 68.752 | 81.115 | 94.734 | 125.68 | 340.96
21.857 | 19.372 | 67.869 | 80.129 | 93.644 | 124.38 | 338.82
21.907 | 19.021 | 66.995 | 79.153 | 92.564 | 123.09 | 336.7
21.957 | 18.676 | 66.13 | 78.187 | 91.495 | 121.82 | 334.59
22.007 | 18.337 | 65.276 | 77.231 | 90.436 | 120.55 | 332.48
22.057 | 18.004 | 64.431 | 76.285 | 89.388 | 119.3 | 330.39
22.107 | 17.676 | 63.596 | 75.35 | 88.35 | 118.06 | 328.31
22.157 | 17.353 | 62.77 | 74.424 | 87.323 | 116.82 | 326.24
22.207 | 17.036 | 61.953 | 73.507 | 86.305 | 115.6 | 324.18
22.257 | 16.724 | 61.145 | 72.601 | 85.299 | 114.39 | 322.12
22.307 | 16.418 | 60.347 | 71.705 | 84.302 | 113.19 | 320.08
22.357 | 16.116 | 59.558 | 70.817 | 83.314 | 112 | 318.05
22.407 | 15.819 | 58.777 | 69.94 | 82.337 | 110.82 | 316.03
22.457 | 15.528 | 58.006 | 69.072 | 81.37 | 109.66 | 314.02
22.507 | 15.241 | 57.244 | 68.213 | 80.412 | 108.5 | 312.01
22.557 | 14.959 | 56.49 | 67.363 | 79.464 | 107.35 | 310.02
22.607 | 14.682 | 55.745 | 66.522 | 78.526 | 106.21 | 308.04
22.657 | 14.41 | 55.008 | 65.691 | 77.597 | 105.09 | 306.06
22.707 | 14.142 | 54.28 | 64.869 | 76.678 | 103.97 | 304.1
22.757 | 13.878 | 53.56 | 64.055 | 75.768 | 102.86 | 302.15
22.807 | 13.619 | 52.849 | 63.25 | 74.867 | 101.76 | 300.2
22.857 | 13.365 | 52.146 | 62.455 | 73.976 | 100.68 | 298.27
22.907 | 13.115 | 51.451 | 61.668 | 73.093 | 99.601 | 296.35
22.957 | 12.869 | 50.765 | 60.889 | 72.22 | 98.534 | 294.43
23.007 | 12.627 | 50.086 | 60.119 | 71.355 | 97.476 | 292.52
23.057 | 12.39 | 49.415 | 59.358 | 70.5 | 96.428 | 290.63
23.107 | 12.157 | 48.752 | 58.604 | 69.654 | 95.39 | 288.74
23.157 | 11.927 | 48.097 | 57.859 | 68.816 | 94.36 | 286.87
23.207 | 11.702 | 47.45 | 57.123 | 67.987 | 93.341 | 285
23.257 | 11.48 | 46.81 | 56.395 | 67.167 | 92.331 | 283.14
23.307 | 11.263 | 46.178 | 55.674 | 66.355 | 91.33 | 281.29
23.357 | 11.049 | 45.553 | 54.962 | 65.552 | 90.339 | 279.45
23.407 | 10.838 | 44.936 | 54.257 | 64.757 | 89.356 | 277.62
23.457 | 10.632 | 44.326 | 53.561 | 63.97 | 88.383 | 275.81
23.507 | 10.429 | 43.724 | 52.873 | 63.192 | 87.419 | 273.99
23.557 | 10.23 | 43.128 | 52.192 | 62.422 | 86.463 | 272.19
23.607 | 10.034 | 42.54 | 51.518 | 61.66 | 85.517 | 270.4
23.657 | 9.8416 | 41.959 | 50.853 | 60.906 | 84.58 | 268.62
23.707 | 9.6526 | 41.385 | 50.195 | 60.161 | 83.651 | 266.84
23.757 | 9.4669 | 40.818 | 49.544 | 59.423 | 82.731 | 265.08
23.808 | 9.2844 | 40.257 | 48.901 | 58.692 | 81.82 | 263.32
23.858 | 9.1054 | 39.704 | 48.265 | 57.97 | 80.917 | 261.58
23.908 | 8.9294 | 39.157 | 47.636 | 57.256 | 80.023 | 259.84
23.958 | 8.7565 | 38.617 | 47.015 | 56.549 | 79.137 | 258.11
24.008 | 8.5866 | 38.084 | 46.4 | 55.85 | 78.26 | 256.39
24.058 | 8.42 | 37.557 | 45.793 | 55.158 | 77.391 | 254.68
24.108 | 8.2563 | 37.036 | 45.193 | 54.474 | 76.531 | 252.98
24.158 | 8.0954 | 36.522 | 44.6 | 53.798 | 75.678 | 251.29
24.208 | 7.9374 | 36.014 | 44.013 | 53.128 | 74.834 | 249.61
24.258 | 7.7824 | 35.513 | 43.433 | 52.466 | 73.998 | 247.93
24.308 | 7.6301 | 35.017 | 42.86 | 51.811 | 73.17 | 246.27
24.358 | 7.4805 | 34.528 | 42.294 | 51.163 | 72.35 | 244.61
24.408 | 7.3336 | 34.045 | 41.734 | 50.522 | 71.537 | 242.96
24.458 | 7.1896 | 33.568 | 41.181 | 49.889 | 70.733 | 241.33
24.508 | 7.048 | 33.097 | 40.634 | 49.262 | 69.937 | 239.7
24.558 | 6.909 | 32.631 | 40.094 | 48.643 | 69.148 | 238.07
24.608 | 6.7725 | 32.172 | 39.56 | 48.029 | 68.367 | 236.46
24.658 | 6.6386 | 31.718 | 39.032 | 47.423 | 67.594 | 234.86
24.708 | 6.5071 | 31.27 | 38.511 | 46.824 | 66.828 | 233.26
24.758 | 6.378 | 30.828 | 37.995 | 46.231 | 66.069 | 231.68
24.808 | 6.2512 | 30.391 | 37.486 | 45.645 | 65.318 | 230.1
24.858 | 6.1269 | 29.959 | 36.983 | 45.065 | 64.575 | 228.53
24.908 | 6.0049 | 29.534 | 36.486 | 44.492 | 63.839 | 226.97
24.958 | 5.885 | 29.113 | 35.995 | 43.925 | 63.11 | 225.42
25.008 | 5.7673 | 28.698 | 35.509 | 43.365 | 62.388 | 223.87
25.058 | 5.6519 | 28.288 | 35.03 | 42.811 | 61.673 | 222.34
25.108 | 5.5387 | 27.884 | 34.556 | 42.263 | 60.966 | 220.81
25.158 | 5.4274 | 27.484 | 34.088 | 41.721 | 60.265 | 219.29
25.208 | 5.3183 | 27.09 | 33.625 | 41.185 | 59.572 | 217.78
25.258 | 5.2113 | 26.701 | 33.168 | 40.656 | 58.886 | 216.28
25.308 | 5.1062 | 26.317 | 32.717 | 40.132 | 58.206 | 214.78
25.358 | 5.003 | 25.937 | 32.271 | 39.615 | 57.533 | 213.3
25.408 | 4.9018 | 25.563 | 31.83 | 39.103 | 56.867 | 211.82
25.458 | 4.8026 | 25.193 | 31.395 | 38.597 | 56.208 | 210.35
25.508 | 4.7052 | 24.829 | 30.965 | 38.097 | 55.555 | 208.89
25.558 | 4.6096 | 24.469 | 30.54 | 37.603 | 54.909 | 207.44
25.608 | 4.5158 | 24.113 | 30.121 | 37.114 | 54.27 | 205.99
25.658 | 4.4239 | 23.763 | 29.707 | 36.631 | 53.637 | 204.56
25.708 | 4.3337 | 23.417 | 29.298 | 36.154 | 53.01 | 203.13
25.758 | 4.2451 | 23.075 | 28.893 | 35.682 | 52.39 | 201.71
25.808 | 4.1583 | 22.738 | 28.494 | 35.215 | 51.776 | 200.3
25.858 | 4.0732 | 22.405 | 28.1 | 34.754 | 51.169 | 198.89
25.908 | 3.9896 | 22.077 | 27.71 | 34.299 | 50.567 | 197.5
25.958 | 3.9076 | 21.753 | 27.326 | 33.848 | 49.972 | 196.11
26.008 | 3.8272 | 21.433 | 26.946 | 33.403 | 49.383 | 194.73
26.058 | 3.7484 | 21.118 | 26.571 | 32.963 | 48.8 | 193.36
26.108 | 3.6711 | 20.807 | 26.2 | 32.528 | 48.223 | 191.99
26.158 | 3.5952 | 20.5 | 25.834 | 32.098 | 47.652 | 190.63
26.208 | 3.5208 | 20.196 | 25.473 | 31.674 | 47.087 | 189.28
26.258 | 3.448 | 19.898 | 25.117 | 31.254 | 46.528 | 187.94
26.308 | 3.3764 | 19.603 | 24.764 | 30.839 | 45.975 | 186.61
26.358 | 3.3063 | 19.311 | 24.416 | 30.43 | 45.428 | 185.28
26.408 | 3.2375 | 19.024 | 24.073 | 30.025 | 44.886 | 183.96
26.458 | 3.1701 | 18.741 | 23.734 | 29.625 | 44.35 | 182.65
26.508 | 3.104 | 18.462 | 23.399 | 29.229 | 43.819 | 181.35
26.558 | 3.0391 | 18.186 | 23.069 | 28.838 | 43.294 | 180.05
26.608 | 2.9755 | 17.914 | 22.742 | 28.452 | 42.775 | 178.77
26.658 | 2.9133 | 17.646 | 22.42 | 28.071 | 42.261 | 177.49
26.708 | 2.8522 | 17.381 | 22.102 | 27.694 | 41.753 | 176.21
26.758 | 2.7923 | 17.12 | 21.788 | 27.322 | 41.25 | 174.95
26.808 | 2.7335 | 16.862 | 21.478 | 26.954 | 40.752 | 173.69
26.858 | 2.676 | 16.608 | 21.172 | 26.591 | 40.26 | 172.44
26.908 | 2.6196 | 16.358 | 20.87 | 26.232 | 39.772 | 171.19
26.958 | 2.5643 | 16.111 | 20.572 | 25.877 | 39.29 | 169.96
27.009 | 2.51 | 15.867 | 20.277 | 25.526 | 38.813 | 168.73
27.059 | 2.4569 | 15.627 | 19.987 | 25.18 | 38.342 | 167.51
27.109 | 2.4049 | 15.39 | 19.7 | 24.838 | 37.875 | 166.29
27.159 | 2.3538 | 15.156 | 19.417 | 24.5 | 37.414 | 165.09
27.209 | 2.3038 | 14.925 | 19.137 | 24.167 | 36.957 | 163.89
27.259 | 2.2548 | 14.698 | 18.861 | 23.837 | 36.505 | 162.69
27.309 | 2.2067 | 14.474 | 18.589 | 23.512 | 36.059 | 161.51
27.359 | 2.1596 | 14.253 | 18.32 | 23.19 | 35.617 | 160.33
27.409 | 2.1135 | 14.035 | 18.055 | 22.872 | 35.179 | 159.16
27.459 | 2.0683 | 13.82 | 17.794 | 22.559 | 34.747 | 157.99
27.509 | 2.024 | 13.608 | 17.535 | 22.249 | 34.319 | 156.84
27.559 | 1.9806 | 13.399 | 17.28 | 21.943 | 33.896 | 155.69
27.609 | 1.938 | 13.192 | 17.029 | 21.641 | 33.478 | 154.54
27.659 | 1.8964 | 12.989 | 16.781 | 21.342 | 33.064 | 153.41
27.709 | 1.8556 | 12.789 | 16.536 | 21.048 | 32.655 | 152.28
27.759 | 1.8156 | 12.591 | 16.294 | 20.756 | 32.25 | 151.15
27.809 | 1.7764 | 12.397 | 16.056 | 20.469 | 31.849 | 150.04
27.859 | 1.738 | 12.205 | 15.82 | 20.185 | 31.454 | 148.93
27.909 | 1.7004 | 12.015 | 15.588 | 19.905 | 31.062 | 147.82
27.959 | 1.6636 | 11.829 | 15.359 | 19.628 | 30.675 | 146.73
28.009 | 1.6275 | 11.645 | 15.133 | 19.354 | 30.292 | 145.64
28.059 | 1.5921 | 11.464 | 14.91 | 19.085 | 29.913 | 144.56
28.109 | 1.5575 | 11.285 | 14.69 | 18.818 | 29.539 | 143.48
28.159 | 1.5236 | 11.109 | 14.473 | 18.555 | 29.169 | 142.41
28.209 | 1.4904 | 10.935 | 14.259 | 18.295 | 28.803 | 141.35
28.259 | 1.4579 | 10.764 | 14.048 | 18.039 | 28.441 | 140.29
28.309 | 1.426 | 10.595 | 13.839 | 17.785 | 28.083 | 139.25
28.359 | 1.3948 | 10.429 | 13.634 | 17.535 | 27.729 | 138.2
28.409 | 1.3642 | 10.265 | 13.431 | 17.288 | 27.379 | 137.17
28.459 | 1.3343 | 10.103 | 13.231 | 17.045 | 27.033 | 136.14
28.509 | 1.305 | 9.9439 | 13.034 | 16.804 | 26.691 | 135.11
28.559 | 1.2763 | 9.787 | 12.839 | 16.566 | 26.353 | 134.1
28.609 | 1.2482 | 9.6323 | 12.647 | 16.332 | 26.018 | 133.08
28.659 | 1.2207 | 9.4799 | 12.457 | 16.1 | 25.688 | 132.08
28.709 | 1.1938 | 9.3298 | 12.271 | 15.872 | 25.361 | 131.08
28.759 | 1.1674 | 9.1817 | 12.086 | 15.646 | 25.038 | 130.09
28.809 | 1.1415 | 9.0358 | 11.905 | 15.424 | 24.718 | 129.1
28.859 | 1.1163 | 8.8922 | 11.725 | 15.204 | 24.402 | 128.13
28.909 | 1.0915 | 8.7506 | 11.549 | 14.987 | 24.09 | 127.15
28.959 | 1.0673 | 8.611 | 11.374 | 14.773 | 23.782 | 126.19
29.009 | 1.0436 | 8.4734 | 11.202 | 14.561 | 23.477 | 125.22
29.059 | 1.0204 | 8.338 | 11.033 | 14.353 | 23.175 | 124.27
29.109 | 0.99762 | 8.2046 | 10.866 | 14.147 | 22.877 | 123.32
29.159 | 0.97536 | 8.073 | 10.701 | 13.944 | 22.582 | 122.38
29.209 | 0.95357 | 7.9434 | 10.538 | 13.743 | 22.291 | 121.44
29.259 | 0.93227 | 7.8158 | 10.378 | 13.545 | 22.003 | 120.51
29.309 | 0.9114 | 7.6901 | 10.22 | 13.35 | 21.719 | 119.59
29.359 | 0.89097 | 7.5662 | 10.064 | 13.157 | 21.438 | 118.67
29.409 | 0.87097 | 7.444 | 9.9103 | 12.967 | 21.16 | 117.76
29.459 | 0.85142 | 7.3239 | 9.7589 | 12.779 | 20.885 | 116.85
29.509 | 0.83228 | 7.2055 | 9.6095 | 12.594 | 20.614 | 115.95
29.559 | 0.81353 | 7.0887 | 9.4621 | 12.411 | 20.345 | 115.05
29.609 | 0.79518 | 6.9738 | 9.3168 | 12.231 | 20.08 | 114.16
29.659 | 0.77726 | 6.8606 | 9.1737 | 12.053 | 19.818 | 113.28
29.709 | 0.7597 | 6.7491 | 9.0326 | 11.877 | 19.559 | 112.4
29.759 | 0.74251 | 6.6393 | 8.8933 | 11.704 | 19.304 | 111.53
29.809 | 0.72569 | 6.531 | 8.7561 | 11.533 | 19.051 | 110.66
29.859 | 0.70926 | 6.4246 | 8.6209 | 11.364 | 18.801 | 109.8
29.909 | 0.69316 | 6.3196 | 8.4876 | 11.198 | 18.554 | 108.95
29.959 | 0.67741 | 6.2162 | 8.3561 | 11.034 | 18.31 | 108.1
30.009 | 0.66199 | 6.1144 | 8.2265 | 10.872 | 18.069 | 107.26
30.059 | 0.64693 | 6.0142 | 8.0989 | 10.712 | 17.831 | 106.42
30.109 | 0.63219 | 5.9155 | 7.973 | 10.554 | 17.595 | 105.58
30.16 | 0.61775 | 5.8183 | 7.8489 | 10.399 | 17.363 | 104.76
30.21 | 0.60363 | 5.7225 | 7.7265 | 10.245 | 17.133 | 103.93
30.26 | 0.58984 | 5.6283 | 7.6061 | 10.094 | 16.906 | 103.12
30.31 | 0.57634 | 5.5354 | 7.4873 | 9.9447 | 16.682 | 102.31
30.36 | 0.56312 | 5.444 | 7.3701 | 9.7973 | 16.46 | 101.5
30.41 | 0.55019 | 5.3539 | 7.2547 | 9.652 | 16.241 | 100.7
30.46 | 0.53756 | 5.2654 | 7.141 | 9.5088 | 16.025 | 99.907
30.51 | 0.5252 | 5.1781 | 7.0289 | 9.3674 | 15.811 | 99.117
30.56 | 0.51311 | 5.0921 | 6.9184 | 9.228 | 15.6 | 98.333
30.61 | 0.50127 | 5.0075 | 6.8095 | 9.0904 | 15.391 | 97.554
30.66 | 0.48972 | 4.9242 | 6.7023 | 8.9548 | 15.185 | 96.78
30.71 | 0.47841 | 4.8422 | 6.5966 | 8.821 | 14.982 | 96.012
30.76 | 0.46735 | 4.7615 | 6.4924 | 8.6891 | 14.781 | 95.248
30.81 | 0.45652 | 4.682 | 6.3897 | 8.5589 | 14.582 | 94.49
30.86 | 0.44596 | 4.6038 | 6.2886 | 8.4306 | 14.386 | 93.737
30.91 | 0.43561 | 4.5267 | 6.1889 | 8.3041 | 14.192 | 92.989
30.96 | 0.42549 | 4.4509 | 6.0907 | 8.1792 | 14.001 | 92.246
31.01 | 0.4156 | 4.3762 | 5.9938 | 8.0561 | 13.812 | 91.508
31.06 | 0.40594 | 4.3027 | 5.8986 | 7.9348 | 13.625 | 90.775
31.11 | 0.39648 | 4.2304 | 5.8046 | 7.8151 | 13.44 | 90.047
31.16 | 0.38723 | 4.1592 | 5.7121 | 7.697 | 13.258 | 89.324
31.21 | 0.37819 | 4.0891 | 5.6208 | 7.5806 | 13.078 | 88.606
31.26 | 0.36936 | 4.0201 | 5.5311 | 7.4659 | 12.901 | 87.893
31.31 | 0.36072 | 3.9522 | 5.4426 | 7.3527 | 12.725 | 87.185
31.36 | 0.35227 | 3.8854 | 5.3553 | 7.2411 | 12.552 | 86.482
31.41 | 0.34401 | 3.8196 | 5.2694 | 7.131 | 12.381 | 85.783
31.46 | 0.33595 | 3.7549 | 5.1849 | 7.0226 | 12.212 | 85.09
31.51 | 0.32806 | 3.6912 | 5.1015 | 6.9157 | 12.045 | 84.401
31.56 | 0.32034 | 3.6285 | 5.0194 | 6.8102 | 11.88 | 83.717
31.61 | 0.3128 | 3.5667 | 4.9385 | 6.7062 | 11.717 | 83.037
31.66 | 0.30544 | 3.506 | 4.8588 | 6.6037 | 11.556 | 82.363
31.71 | 0.29823 | 3.4463 | 4.7804 | 6.5027 | 11.398 | 81.693
31.76 | 0.29119 | 3.3875 | 4.7031 | 6.4031 | 11.241 | 81.028
31.81 | 0.2843 | 3.3296 | 4.6269 | 6.3048 | 11.086 | 80.367
31.86 | 0.27759 | 3.2727 | 4.552 | 6.208 | 10.933 | 79.711
31.91 | 0.27102 | 3.2166 | 4.4781 | 6.1126 | 10.782 | 79.059
31.96 | 0.26459 | 3.1615 | 4.4053 | 6.0185 | 10.633 | 78.412
32.01 | 0.25831 | 3.1072 | 4.3337 | 5.9257 | 10.486 | 77.77
32.06 | 0.25218 | 3.0539 | 4.2632 | 5.8344 | 10.341 | 77.132
32.11 | 0.24619 | 3.0013 | 4.1937 | 5.7443 | 10.198 | 76.499
32.16 | 0.24032 | 2.9497 | 4.1252 | 5.6554 | 10.056 | 75.87
32.21 | 0.2346 | 2.8988 | 4.0578 | 5.5678 | 9.9161 | 75.245
32.26 | 0.22901 | 2.8488 | 3.9915 | 5.4816 | 9.7782 | 74.625
32.31 | 0.22354 | 2.7996 | 3.9261 | 5.3965 | 9.642 | 74.01
32.36 | 0.2182 | 2.7512 | 3.8618 | 5.3127 | 9.5075 | 73.398
32.41 | 0.21298 | 2.7035 | 3.7984 | 5.23 | 9.3746 | 72.791
32.46 | 0.20789 | 2.6567 | 3.736 | 5.1487 | 9.2436 | 72.189
32.51 | 0.20291 | 2.6106 | 3.6746 | 5.0684 | 9.1142 | 71.59
32.56 | 0.19804 | 2.5652 | 3.6141 | 4.9893 | 8.9865 | 70.996
32.61 | 0.19328 | 2.5206 | 3.5545 | 4.9113 | 8.8603 | 70.406
32.66 | 0.18864 | 2.4768 | 3.4959 | 4.8346 | 8.7359 | 69.821
32.71 | 0.18411 | 2.4336 | 3.4381 | 4.7589 | 8.6131 | 69.239
32.76 | 0.17967 | 2.3912 | 3.3812 | 4.6843 | 8.4918 | 68.662
32.81 | 0.17534 | 2.3494 | 3.3252 | 4.6107 | 8.372 | 68.089
32.86 | 0.17111 | 2.3083 | 3.2702 | 4.5383 | 8.2539 | 67.52
32.91 | 0.16698 | 2.2679 | 3.2159 | 4.467 | 8.1373 | 66.955
32.96 | 0.16294 | 2.2282 | 3.1625 | 4.3966 | 8.0222 | 66.394
33.01 | 0.159 | 2.1891 | 3.1099 | 4.3273 | 7.9085 | 65.838
33.06 | 0.15516 | 2.1507 | 3.0582 | 4.259 | 7.7965 | 65.285
33.11 | 0.1514 | 2.1129 | 3.0072 | 4.1918 | 7.6858 | 64.736
33.16 | 0.14772 | 2.0757 | 2.957 | 4.1255 | 7.5766 | 64.192
33.21 | 0.14413 | 2.0391 | 2.9076 | 4.0601 | 7.4688 | 63.651
33.26 | 0.14063 | 2.0032 | 2.859 | 3.9958 | 7.3625 | 63.114
33.31 | 0.13721 | 1.9679 | 2.8112 | 3.9324 | 7.2575 | 62.581
33.361 | 0.13387 | 1.9331 | 2.7641 | 3.8699 | 7.1539 | 62.052
33.411 | 0.13061 | 1.8989 | 2.7177 | 3.8084 | 7.0516 | 61.527
33.461 | 0.12742 | 1.8653 | 2.6721 | 3.7478 | 6.9508 | 61.006
33.511 | 0.12431 | 1.8323 | 2.6272 | 3.6881 | 6.8513 | 60.488
33.561 | 0.12127 | 1.7997 | 2.583 | 3.6292 | 6.753 | 59.975
33.611 | 0.11831 | 1.7678 | 2.5395 | 3.5712 | 6.656 | 59.465
33.661 | 0.11541 | 1.7364 | 2.4967 | 3.5142 | 6.5604 | 58.959
33.711 | 0.11259 | 1.7055 | 2.4546 | 3.458 | 6.4661 | 58.456
33.761 | 0.10982 | 1.6751 | 2.4131 | 3.4025 | 6.3729 | 57.958
33.811 | 0.10712 | 1.6452 | 2.3722 | 3.3479 | 6.281 | 57.463
33.861 | 0.1045 | 1.6159 | 2.3321 | 3.2942 | 6.1904 | 56.971
33.911 | 0.10193 | 1.587 | 2.2926 | 3.2413 | 6.101 | 56.484
33.961 | 0.099416 | 1.5586 | 2.2537 | 3.1891 | 6.0127 | 56
34.011 | 0.096965 | 1.5307 | 2.2154 | 3.1377 | 5.9256 | 55.519
34.061 | 0.094578 | 1.5033 | 2.1778 | 3.0872 | 5.8397 | 55.043
34.111 | 0.092244 | 1.4763 | 2.1407 | 3.0374 | 5.755 | 54.569
34.161 | 0.089964 | 1.4498 | 2.1042 | 2.9883 | 5.6714 | 54.1
34.211 | 0.087738 | 1.4237 | 2.0683 | 2.9399 | 5.5888 | 53.633
34.261 | 0.08557 | 1.3981 | 2.033 | 2.8923 | 5.5075 | 53.171
34.311 | 0.083451 | 1.3729 | 1.9983 | 2.8455 | 5.4272 | 52.712
34.361 | 0.081381 | 1.3482 | 1.9641 | 2.7993 | 5.348 | 52.256
34.411 | 0.079361 | 1.3238 | 1.9305 | 2.7538 | 5.2699 | 51.803
34.461 | 0.077393 | 1.2999 | 1.8974 | 2.7091 | 5.1929 | 51.355
34.511 | 0.07547 | 1.2764 | 1.8649 | 2.665 | 5.1168 | 50.909
34.561 | 0.073591 | 1.2533 | 1.8328 | 2.6215 | 5.0418 | 50.467
34.611 | 0.071758 | 1.2306 | 1.8013 | 2.5788 | 4.9678 | 50.028
34.661 | 0.069972 | 1.2083 | 1.7703 | 2.5367 | 4.8949 | 49.593
34.711 | 0.068228 | 1.1864 | 1.7398 | 2.4953 | 4.823 | 49.161
34.761 | 0.066524 | 1.1648 | 1.7098 | 2.4544 | 4.752 | 48.732
34.811 | 0.064861 | 1.1436 | 1.6803 | 2.4142 | 4.6819 | 48.306
34.861 | 0.063241 | 1.1228 | 1.6513 | 2.3747 | 4.6129 | 47.884
34.911 | 0.061659 | 1.1023 | 1.6227 | 2.3357 | 4.5448 | 47.465
34.961 | 0.060114 | 1.0822 | 1.5946 | 2.2973 | 4.4777 | 47.049
35.011 | 0.058606 | 1.0625 | 1.567 | 2.2595 | 4.4114 | 46.636
35.061 | 0.057138 | 1.0431 | 1.5398 | 2.2224 | 4.3461 | 46.227
35.111 | 0.055704 | 1.024 | 1.5131 | 2.1858 | 4.2817 | 45.82
35.161 | 0.054303 | 1.0052 | 1.4868 | 2.1497 | 4.2181 | 45.417
35.211 | 0.052937 | 0.98679 | 1.4609 | 2.1142 | 4.1554 | 45.017
35.261 | 0.051606 | 0.9687 | 1.4355 | 2.0793 | 4.0936 | 44.62
35.311 | 0.050306 | 0.95091 | 1.4105 | 2.0449 | 4.0327 | 44.226
35.361 | 0.049037 | 0.93343 | 1.3859 | 2.011 | 3.9726 | 43.835
35.411 | 0.047799 | 0.91625 | 1.3616 | 1.9777 | 3.9133 | 43.447
35.461 | 0.046594 | 0.89939 | 1.3379 | 1.9449 | 3.8549 | 43.062
35.511 | 0.045416 | 0.88282 | 1.3145 | 1.9126 | 3.7973 | 42.68
35.561 | 0.044267 | 0.86652 | 1.2914 | 1.8808 | 3.7404 | 42.301
35.611 | 0.043145 | 0.85051 | 1.2688 | 1.8495 | 3.6844 | 41.925
35.661 | 0.042054 | 0.83481 | 1.2465 | 1.8187 | 3.6292 | 41.553
35.711 | 0.040988 | 0.81936 | 1.2246 | 1.7884 | 3.5747 | 41.183
35.761 | 0.039947 | 0.80419 | 1.2031 | 1.7586 | 3.521 | 40.815
35.811 | 0.038932 | 0.78927 | 1.1819 | 1.7292 | 3.468 | 40.451
35.861 | 0.037944 | 0.77464 | 1.1611 | 1.7003 | 3.4158 | 40.09
35.911 | 0.036979 | 0.76026 | 1.1406 | 1.6718 | 3.3643 | 39.731
35.961 | 0.036037 | 0.74613 | 1.1205 | 1.6438 | 3.3136 | 39.375
36.011 | 0.035118 | 0.73224 | 1.1007 | 1.6162 | 3.2635 | 39.022
36.061 | 0.034224 | 0.71862 | 1.0813 | 1.5891 | 3.2142 | 38.672
36.111 | 0.033351 | 0.70523 | 1.0621 | 1.5624 | 3.1656 | 38.325
36.161 | 0.032499 | 0.69207 | 1.0433 | 1.5361 | 3.1176 | 37.98
36.211 | 0.031667 | 0.67914 | 1.0248 | 1.5103 | 3.0703 | 37.638
36.261 | 0.030859 | 0.66646 | 1.0066 | 1.4848 | 3.0237 | 37.299
36.311 | 0.030069 | 0.654 | 0.98875 | 1.4598 | 2.9778 | 36.962
36.361 | 0.029298 | 0.64175 | 0.97117 | 1.4352 | 2.9325 | 36.628
36.411 | 0.028546 | 0.62972 | 0.95387 | 1.4109 | 2.8879 | 36.297
36.461 | 0.027815 | 0.61792 | 0.9369 | 1.3871 | 2.8439 | 35.969
36.512 | 0.027101 | 0.60633 | 0.9202 | 1.3636 | 2.8005 | 35.643
36.562 | 0.026404 | 0.59493 | 0.90377 | 1.3405 | 2.7577 | 35.32
36.612 | 0.025725 | 0.58374 | 0.88762 | 1.3177 | 2.7156 | 34.999
36.662 | 0.025063 | 0.57276 | 0.87177 | 1.2954 | 2.6741 | 34.681
36.712 | 0.024418 | 0.56197 | 0.85617 | 1.2734 | 2.6331 | 34.365
36.762 | 0.023788 | 0.55138 | 0.84083 | 1.2517 | 2.5928 | 34.052
36.812 | 0.023174 | 0.54097 | 0.82575 | 1.2304 | 2.553 | 33.742
36.862 | 0.022577 | 0.53076 | 0.81095 | 1.2094 | 2.5138 | 33.434
36.912 | 0.021994 | 0.52073 | 0.79639 | 1.1888 | 2.4752 | 33.128
36.962 | 0.021425 | 0.51087 | 0.78207 | 1.1685 | 2.4371 | 32.825
37.012 | 0.02087 | 0.50119 | 0.768 | 1.1485 | 2.3995 | 32.524
37.062 | 0.02033 | 0.49171 | 0.75418 | 1.1289 | 2.3625 | 32.226
37.112 | 0.019804 | 0.48238 | 0.74059 | 1.1096 | 2.3261 | 31.931
37.162 | 0.01929 | 0.47322 | 0.72723 | 1.0906 | 2.2902 | 31.637
37.212 | 0.018789 | 0.46422 | 0.71409 | 1.0719 | 2.2547 | 31.346
37.262 | 0.018302 | 0.4554 | 0.7012 | 1.0535 | 2.2199 | 31.058
37.312 | 0.017826 | 0.44674 | 0.68852 | 1.0354 | 2.1855 | 30.772
37.362 | 0.017362 | 0.43823 | 0.67606 | 1.0176 | 2.1516 | 30.488
37.412 | 0.01691 | 0.42987 | 0.6638 | 1.0001 | 2.1182 | 30.206
37.462 | 0.01647 | 0.42167 | 0.65178 | 0.98284 | 2.0853 | 29.927
37.512 | 0.016041 | 0.41362 | 0.63995 | 0.9659 | 2.0529 | 29.65
37.562 | 0.015622 | 0.40571 | 0.62832 | 0.94923 | 2.0209 | 29.376
37.612 | 0.015214 | 0.39795 | 0.61689 | 0.93282 | 1.9894 | 29.103
37.662 | 0.014818 | 0.39034 | 0.60568 | 0.91671 | 1.9584 | 28.833
37.712 | 0.01443 | 0.38286 | 0.59465 | 0.90085 | 1.9279 | 28.565
37.762 | 0.014053 | 0.37551 | 0.58381 | 0.88525 | 1.8977 | 28.3
37.812 | 0.013684 | 0.3683 | 0.57315 | 0.8699 | 1.8681 | 28.036
37.862 | 0.013326 | 0.36123 | 0.5627 | 0.85482 | 1.8388 | 27.775
37.912 | 0.012977 | 0.35429 | 0.55242 | 0.83998 | 1.81 | 27.516
37.962 | 0.012637 | 0.34747 | 0.54231 | 0.82538 | 1.7817 | 27.259
38.012 | 0.012304 | 0.34078 | 0.53238 | 0.81101 | 1.7537 | 27.004
38.062 | 0.011982 | 0.33422 | 0.52264 | 0.79691 | 1.7262 | 26.751
38.112 | 0.011667 | 0.32777 | 0.51305 | 0.78302 | 1.699 | 26.501
38.162 | 0.01136 | 0.32144 | 0.50364 | 0.76936 | 1.6723 | 26.252
38.212 | 0.01106 | 0.31523 | 0.49438 | 0.75593 | 1.6459 | 26.006
38.262 | 0.010769 | 0.30914 | 0.4853 | 0.74273 | 1.62 | 25.761
38.312 | 0.010486 | 0.30316 | 0.47638 | 0.72975 | 1.5944 | 25.519
38.362 | 0.010209 | 0.29729 | 0.4676 | 0.71698 | 1.5692 | 25.279
38.412 | 0.0099391 | 0.29152 | 0.45898 | 0.70441 | 1.5444 | 25.04
38.462 | 0.0096769 | 0.28587 | 0.45052 | 0.69207 | 1.52 | 24.804
38.512 | 0.0094212 | 0.28032 | 0.44221 | 0.67993 | 1.4959 | 24.57
38.562 | 0.0091718 | 0.27488 | 0.43404 | 0.66799 | 1.4722 | 24.338
38.612 | 0.0089288 | 0.26953 | 0.42601 | 0.65624 | 1.4488 | 24.107
38.662 | 0.0086926 | 0.26429 | 0.41813 | 0.64471 | 1.4259 | 23.879
38.712 | 0.0084622 | 0.25914 | 0.41039 | 0.63337 | 1.4032 | 23.652
38.762 | 0.0082376 | 0.25409 | 0.40278 | 0.6222 | 1.3809 | 23.428
38.812 | 0.0080187 | 0.24913 | 0.39531 | 0.61122 | 1.3589 | 23.205
38.862 | 0.0078061 | 0.24427 | 0.38798 | 0.60045 | 1.3372 | 22.985
38.912 | 0.0075986 | 0.2395 | 0.38077 | 0.58984 | 1.3159 | 22.766
38.962 | 0.0073964 | 0.23482 | 0.37369 | 0.57941 | 1.2949 | 22.549
39.012 | 0.0071994 | 0.23022 | 0.36673 | 0.56916 | 1.2742 | 22.334
39.062 | 0.0070079 | 0.22572 | 0.35991 | 0.55909 | 1.2538 | 22.12
39.112 | 0.0068212 | 0.22129 | 0.3532 | 0.54918 | 1.2338 | 21.909
39.162 | 0.0066391 | 0.21695 | 0.34661 | 0.53944 | 1.214 | 21.699
39.212 | 0.0064618 | 0.21269 | 0.34013 | 0.52986 | 1.1945 | 21.491
39.262 | 0.0062895 | 0.20852 | 0.33379 | 0.52045 | 1.1754 | 21.285
39.312 | 0.0061215 | 0.20442 | 0.32755 | 0.5112 | 1.1565 | 21.081
39.362 | 0.0059577 | 0.2004 | 0.32141 | 0.5021 | 1.1379 | 20.879
39.412 | 0.0057981 | 0.19645 | 0.31539 | 0.49315 | 1.1196 | 20.678
39.462 | 0.0056431 | 0.19258 | 0.30949 | 0.48437 | 1.1016 | 20.479
39.512 | 0.005492 | 0.18879 | 0.30368 | 0.47573 | 1.0838 | 20.281
39.562 | 0.0053446 | 0.18506 | 0.29798 | 0.46724 | 1.0663 | 20.086
39.612 | 0.0052011 | 0.1814 | 0.29238 | 0.45888 | 1.0491 | 19.892
39.663 | 0.0050617 | 0.17782 | 0.28689 | 0.45069 | 1.0322 | 19.7
39.713 | 0.0049258 | 0.17431 | 0.28149 | 0.44262 | 1.0155 | 19.509
39.763 | 0.0047933 | 0.17086 | 0.27619 | 0.43469 | 0.99903 | 19.32
39.813 | 0.0046642 | 0.16747 | 0.27098 | 0.4269 | 0.98283 | 19.133
39.863 | 0.0045389 | 0.16415 | 0.26587 | 0.41925 | 0.96691 | 18.947
39.913 | 0.0044167 | 0.1609 | 0.26086 | 0.41172 | 0.95122 | 18.763
39.963 | 0.0042976 | 0.1577 | 0.25593 | 0.40432 | 0.93577 | 18.581
40.013 | 0.0041816 | 0.15457 | 0.25109 | 0.39705 | 0.92055 | 18.4
40.063 | 0.004069 | 0.1515 | 0.24634 | 0.38991 | 0.90559 | 18.221
40.113 | 0.0039591 | 0.14849 | 0.24168 | 0.38289 | 0.89085 | 18.043
40.163 | 0.0038521 | 0.14553 | 0.2371 | 0.37598 | 0.87632 | 17.867
40.213 | 0.0037479 | 0.14263 | 0.2326 | 0.3692 | 0.86202 | 17.693
40.263 | 0.0036467 | 0.13979 | 0.22819 | 0.36254 | 0.84796 | 17.52
40.313 | 0.003548 | 0.137 | 0.22386 | 0.35599 | 0.83411 | 17.348
40.363 | 0.0034518 | 0.13426 | 0.2196 | 0.34955 | 0.82047 | 17.178
40.413 | 0.0033582 | 0.13158 | 0.21542 | 0.34322 | 0.80704 | 17.01
40.463 | 0.0032673 | 0.12895 | 0.21133 | 0.33701 | 0.79383 | 16.843
40.513 | 0.0031786 | 0.12637 | 0.2073 | 0.33091 | 0.78082 | 16.677
40.563 | 0.0030923 | 0.12384 | 0.20335 | 0.3249 | 0.76801 | 16.513
40.613 | 0.0030082 | 0.12135 | 0.19947 | 0.319 | 0.75539 | 16.351
40.663 | 0.0029265 | 0.11892 | 0.19566 | 0.31321 | 0.74299 | 16.19
40.713 | 0.0028469 | 0.11654 | 0.19193 | 0.30752 | 0.73078 | 16.03
40.763 | 0.0027694 | 0.1142 | 0.18826 | 0.30193 | 0.71875 | 15.872
40.813 | 0.0026939 | 0.1119 | 0.18465 | 0.29642 | 0.7069 | 15.715
40.863 | 0.0026206 | 0.10965 | 0.18112 | 0.29103 | 0.69526 | 15.559
40.913 | 0.0025492 | 0.10745 | 0.17765 | 0.28572 | 0.68379 | 15.405
40.963 | 0.0024796 | 0.10528 | 0.17424 | 0.28051 | 0.6725 | 15.253
41.013 | 0.0024118 | 0.10316 | 0.1709 | 0.27538 | 0.66138 | 15.101
41.063 | 0.002346 | 0.10108 | 0.16762 | 0.27036 | 0.65045 | 14.951
41.113 | 0.0022819 | 0.09904 | 0.1644 | 0.26541 | 0.63969 | 14.803
41.163 | 0.0022195 | 0.097039 | 0.16124 | 0.26055 | 0.62909 | 14.655
41.213 | 0.0021587 | 0.095076 | 0.15813 | 0.25578 | 0.61865 | 14.509
41.263 | 0.0020997 | 0.093156 | 0.15509 | 0.25109 | 0.6084 | 14.365
41.313 | 0.0020422 | 0.091271 | 0.1521 | 0.24649 | 0.5983 | 14.222
41.363 | 0.0019861 | 0.089422 | 0.14917 | 0.24196 | 0.58836 | 14.08
41.413 | 0.0019316 | 0.087608 | 0.14629 | 0.23751 | 0.57857 | 13.939
41.463 | 0.0018787 | 0.085833 | 0.14347 | 0.23315 | 0.56895 | 13.799
41.513 | 0.0018271 | 0.084092 | 0.14069 | 0.22886 | 0.55947 | 13.661
41.563 | 0.0017768 | 0.082384 | 0.13797 | 0.22465 | 0.55014 | 13.524
41.613 | 0.0017279 | 0.080708 | 0.1353 | 0.22051 | 0.54096 | 13.388
41.663 | 0.0016805 | 0.079069 | 0.13268 | 0.21644 | 0.53194 | 13.254
41.713 | 0.0016342 | 0.07746 | 0.13011 | 0.21245 | 0.52305 | 13.121
41.763 | 0.0015892 | 0.075882 | 0.12759 | 0.20853 | 0.5143 | 12.989
41.813 | 0.0015454 | 0.074335 | 0.12511 | 0.20467 | 0.50569 | 12.858
41.863 | 0.0015028 | 0.072821 | 0.12268 | 0.20089 | 0.49723 | 12.728
41.913 | 0.0014614 | 0.071336 | 0.1203 | 0.19717 | 0.4889 | 12.6
41.963 | 0.001421 | 0.069878 | 0.11796 | 0.19352 | 0.4807 | 12.473
42.013 | 0.0013817 | 0.06845 | 0.11566 | 0.18993 | 0.47262 | 12.347
42.063 | 0.0013436 | 0.067052 | 0.11341 | 0.18641 | 0.46469 | 12.222
42.113 | 0.0013064 | 0.06568 | 0.1112 | 0.18296 | 0.45688 | 12.098
42.163 | 0.0012703 | 0.064335 | 0.10903 | 0.17956 | 0.44919 | 11.975
42.213 | 0.0012351 | 0.063016 | 0.1069 | 0.17622 | 0.44162 | 11.854
42.263 | 0.0012009 | 0.061726 | 0.10482 | 0.17294 | 0.43419 | 11.733
42.313 | 0.0011676 | 0.06046 | 0.10277 | 0.16972 | 0.42687 | 11.614
42.363 | 0.0011352 | 0.059219 | 0.10076 | 0.16656 | 0.41966 | 11.496
42.413 | 0.0011037 | 0.058001 | 0.098784 | 0.16346 | 0.41257 | 11.379
42.463 | 0.0010731 | 0.056811 | 0.096852 | 0.16041 | 0.40561 | 11.263
42.513 | 0.0010433 | 0.055643 | 0.094955 | 0.15742 | 0.39875 | 11.148
42.563 | 0.0010143 | 0.054497 | 0.093092 | 0.15448 | 0.392 | 11.034
42.613 | 0.00098606 | 0.053374 | 0.091264 | 0.15159 | 0.38535 | 10.921
42.663 | 0.00095868 | 0.052275 | 0.089474 | 0.14876 | 0.37883 | 10.81
42.713 | 0.00093199 | 0.051198 | 0.087717 | 0.14597 | 0.3724 | 10.699
42.763 | 0.00090601 | 0.050141 | 0.085991 | 0.14324 | 0.36608 | 10.589
42.813 | 0.00088074 | 0.049105 | 0.084298 | 0.14055 | 0.35985 | 10.481
42.864 | 0.00085622 | 0.048092 | 0.08264 | 0.13792 | 0.35374 | 10.373
42.914 | 0.00083234 | 0.047098 | 0.081013 | 0.13533 | 0.34772 | 10.266
42.964 | 0.00080909 | 0.046123 | 0.079415 | 0.13279 | 0.3418 | 10.161
43.014 | 0.00078647 | 0.045168 | 0.077847 | 0.13029 | 0.33597 | 10.056
43.064 | 0.00076453 | 0.044233 | 0.076312 | 0.12784 | 0.33025 | 9.9526
43.114 | 0.00074316 | 0.043317 | 0.074805 | 0.12544 | 0.32462 | 9.85
43.164 | 0.00072235 | 0.042418 | 0.073326 | 0.12307 | 0.31907 | 9.7483
43.214 | 0.00070211 | 0.041537 | 0.071875 | 0.12075 | 0.31362 | 9.6475
43.264 | 0.00068249 | 0.040676 | 0.070454 | 0.11848 | 0.30826 | 9.5478
43.314 | 0.00066337 | 0.039831 | 0.069059 | 0.11624 | 0.30298 | 9.449
43.364 | 0.00064476 | 0.039002 | 0.06769 | 0.11405 | 0.29779 | 9.351
43.414 | 0.00062665 | 0.03819 | 0.066346 | 0.11189 | 0.29269 | 9.254
43.464 | 0.0006091 | 0.037396 | 0.065031 | 0.10978 | 0.28767 | 9.158
43.514 | 0.000592 | 0.036618 | 0.06374 | 0.1077 | 0.28274 | 9.0629
43.564 | 0.00057535 | 0.035854 | 0.062473 | 0.10566 | 0.27788 | 8.9686
43.614 | 0.00055916 | 0.035106 | 0.06123 | 0.10366 | 0.2731 | 8.8753
43.664 | 0.00054347 | 0.034374 | 0.060014 | 0.10169 | 0.26841 | 8.7828
43.714 | 0.00052818 | 0.033657 | 0.058819 | 0.099765 | 0.26379 | 8.6913
43.764 | 0.0005133 | 0.032953 | 0.057647 | 0.09787 | 0.25924 | 8.6006
43.814 | 0.00049882 | 0.032264 | 0.056497 | 0.09601 | 0.25477 | 8.5107
43.864 | 0.00048479 | 0.03159 | 0.055372 | 0.094187 | 0.25038 | 8.4218
43.914 | 0.00047112 | 0.030929 | 0.054267 | 0.092396 | 0.24606 | 8.3337
43.964 | 0.00045782 | 0.03028 | 0.053183 | 0.090636 | 0.24181 | 8.2464
44.014 | 0.00044489 | 0.029645 | 0.052119 | 0.088909 | 0.23763 | 8.1599
44.064 | 0.00043235 | 0.029025 | 0.051078 | 0.087216 | 0.23352 | 8.0744
44.114 | 0.00042013 | 0.028416 | 0.050057 | 0.085553 | 0.22948 | 7.9896
44.164 | 0.00040825 | 0.027819 | 0.049054 | 0.08392 | 0.2255 | 7.9056
44.214 | 0.00039669 | 0.027234 | 0.048071 | 0.082316 | 0.22159 | 7.8224
44.264 | 0.00038548 | 0.026662 | 0.047108 | 0.080745 | 0.21775 | 7.7401
44.314 | 0.00037457 | 0.026102 | 0.046164 | 0.079202 | 0.21397 | 7.6586
44.364 | 0.00036395 | 0.025552 | 0.045237 | 0.077686 | 0.21026 | 7.5778
44.414 | 0.00035363 | 0.025014 | 0.044328 | 0.076197 | 0.2066 | 7.4978
44.464 | 0.00034362 | 0.024487 | 0.043438 | 0.074739 | 0.20301 | 7.4186
44.514 | 0.00033387 | 0.023971 | 0.042565 | 0.073307 | 0.19948 | 7.3402
44.564 | 0.00032439 | 0.023465 | 0.041708 | 0.0719 | 0.196 | 7.2625
44.614 | 0.00031517 | 0.02297 | 0.040868 | 0.070519 | 0.19258 | 7.1855
44.664 | 0.00030623 | 0.022485 | 0.040045 | 0.069166 | 0.18923 | 7.1094
44.714 | 0.00029753 | 0.02201 | 0.039238 | 0.067837 | 0.18593 | 7.0339
44.764 | 0.00028906 | 0.021544 | 0.038447 | 0.066532 | 0.18268 | 6.9592
44.814 | 0.00028083 | 0.021088 | 0.03767 | 0.065251 | 0.17948 | 6.8852
44.864 | 0.00027285 | 0.020643 | 0.036911 | 0.063996 | 0.17635 | 6.812
44.914 | 0.00026508 | 0.020205 | 0.036165 | 0.062763 | 0.17326 | 6.7395
44.964 | 0.00025752 | 0.019777 | 0.035433 | 0.061553 | 0.17023 | 6.6677
45.014 | 0.00025017 | 0.019357 | 0.034716 | 0.060365 | 0.16724 | 6.5965
45.064 | 0.00024305 | 0.018947 | 0.034014 | 0.059201 | 0.16431 | 6.5262
45.114 | 0.00023611 | 0.018545 | 0.033326 | 0.058058 | 0.16143 | 6.4564
45.164 | 0.00022937 | 0.018151 | 0.03265 | 0.056935 | 0.1586 | 6.3874
45.214 | 0.00022281 | 0.017765 | 0.031987 | 0.055833 | 0.15581 | 6.319
45.264 | 0.00021645 | 0.017388 | 0.031339 | 0.054754 | 0.15307 | 6.2513
45.314 | 0.00021026 | 0.017018 | 0.030703 | 0.053694 | 0.15038 | 6.1843
45.364 | 0.00020424 | 0.016655 | 0.030079 | 0.052654 | 0.14773 | 6.118
45.414 | 0.00019839 | 0.0163 | 0.029467 | 0.051632 | 0.14513 | 6.0522
45.464 | 0.00019272 | 0.015953 | 0.028869 | 0.050632 | 0.14257 | 5.9872
45.514 | 0.0001872 | 0.015613 | 0.028281 | 0.049649 | 0.14006 | 5.9228
45.564 | 0.00018183 | 0.01528 | 0.027705 | 0.048685 | 0.13758 | 5.8591
45.614 | 0.00017661 | 0.014953 | 0.02714 | 0.047738 | 0.13515 | 5.7959
45.664 | 0.00017156 | 0.014634 | 0.026588 | 0.046811 | 0.13277 | 5.7334
45.714 | 0.00016663 | 0.014322 | 0.026046 | 0.0459 | 0.13042 | 5.6715
45.764 | 0.00016185 | 0.014015 | 0.025514 | 0.045006 | 0.12811 | 5.6103
45.814 | 0.00015719 | 0.013715 | 0.024993 | 0.044129 | 0.12584 | 5.5496
45.864 | 0.00015268 | 0.013422 | 0.024483 | 0.04327 | 0.12361 | 5.4896
45.914 | 0.00014829 | 0.013134 | 0.023982 | 0.042426 | 0.12142 | 5.4301
45.964 | 0.00014402 | 0.012853 | 0.023491 | 0.041598 | 0.11927 | 5.3713
46.015 | 0.00013987 | 0.012577 | 0.02301 | 0.040785 | 0.11715 | 5.313
46.065 | 0.00013585 | 0.012307 | 0.02254 | 0.039989 | 0.11507 | 5.2553
46.115 | 0.00013194 | 0.012043 | 0.022078 | 0.039207 | 0.11302 | 5.1982
46.165 | 0.00012813 | 0.011784 | 0.021625 | 0.03844 | 0.11101 | 5.1417
46.215 | 0.00012444 | 0.011531 | 0.021181 | 0.037687 | 0.10903 | 5.0857
46.265 | 0.00012085 | 0.011283 | 0.020747 | 0.03695 | 0.10709 | 5.0303
46.315 | 0.00011737 | 0.011041 | 0.020321 | 0.036226 | 0.10519 | 4.9755
46.365 | 0.00011397 | 0.010803 | 0.019903 | 0.035515 | 0.10331 | 4.9212
46.415 | 0.00011068 | 0.01057 | 0.019494 | 0.034818 | 0.10146 | 4.8674
46.465 | 0.00010749 | 0.010343 | 0.019093 | 0.034136 | 0.099655 | 4.8143
46.515 | 0.00010438 | 0.01012 | 0.0187 | 0.033465 | 0.097875 | 4.7616
46.565 | 0.00010136 | 0.0099012 | 0.018315 | 0.032807 | 0.096125 | 4.7095
46.615 | 9.842e-05 | 0.0096873 | 0.017937 | 0.032162 | 0.094404 | 4.6578
46.665 | 9.5576e-05 | 0.0094784 | 0.017568 | 0.03153 | 0.092716 | 4.6068
46.715 | 9.2808e-05 | 0.0092737 | 0.017206 | 0.030909 | 0.091056 | 4.5562
46.765 | 9.0116e-05 | 0.0090731 | 0.01685 | 0.0303 | 0.089424 | 4.5062
46.815 | 8.7501e-05 | 0.0088767 | 0.016502 | 0.029702 | 0.087819 | 4.4566
46.865 | 8.4968e-05 | 0.0086849 | 0.016162 | 0.029117 | 0.086245 | 4.4076
46.915 | 8.2503e-05 | 0.0084969 | 0.015828 | 0.028543 | 0.084697 | 4.3591
46.965 | 8.0106e-05 | 0.0083127 | 0.0155 | 0.027979 | 0.083174 | 4.3111
47.015 | 7.7777e-05 | 0.0081324 | 0.015179 | 0.027426 | 0.081678 | 4.2635
47.065 | 7.5521e-05 | 0.0079563 | 0.014865 | 0.026885 | 0.080211 | 4.2165
47.115 | 7.3326e-05 | 0.0077837 | 0.014557 | 0.026353 | 0.078767 | 4.1699
47.165 | 7.1192e-05 | 0.0076147 | 0.014255 | 0.025831 | 0.077348 | 4.1238
47.215 | 6.9119e-05 | 0.0074492 | 0.013959 | 0.02532 | 0.075953 | 4.0782
47.265 | 6.7119e-05 | 0.0072882 | 0.013671 | 0.024821 | 0.074591 | 4.0332
47.314 | 6.5173e-05 | 0.0071304 | 0.013389 | 0.024331 | 0.073251 | 3.9887
47.364 | 6.3281e-05 | 0.0069759 | 0.013112 | 0.02385 | 0.071934 | 3.9447
47.414 | 6.1443e-05 | 0.0068246 | 0.01284 | 0.023379 | 0.070639 | 3.901
47.463 | 5.9702e-05 | 0.0066802 | 0.012581 | 0.022927 | 0.069398 | 3.8589
47.511 | 5.8007e-05 | 0.0065385 | 0.012326 | 0.022484 | 0.068177 | 3.8171
47.56 | 5.6358e-05 | 0.0063998 | 0.012076 | 0.022049 | 0.066976 | 3.7758
47.609 | 5.4755e-05 | 0.0062638 | 0.011831 | 0.021622 | 0.065795 | 3.7349
47.656 | 5.3258e-05 | 0.0061359 | 0.0116 | 0.021219 | 0.064678 | 3.6959
47.702 | 5.18e-05 | 0.0060104 | 0.011374 | 0.020824 | 0.06358 | 3.6573
47.749 | 5.0379e-05 | 0.0058873 | 0.011151 | 0.020435 | 0.062499 | 3.619
47.796 | 4.8997e-05 | 0.0057667 | 0.010933 | 0.020053 | 0.061435 | 3.5812
47.841 | 4.7705e-05 | 0.005653 | 0.010727 | 0.019692 | 0.060429 | 3.5451
47.886 | 4.6444e-05 | 0.0055414 | 0.010525 | 0.019338 | 0.059439 | 3.5093
47.931 | 4.5216e-05 | 0.005432 | 0.010326 | 0.018989 | 0.058464 | 3.4739
47.977 | 4.4019e-05 | 0.0053246 | 0.010131 | 0.018647 | 0.057504 | 3.4388
48.02 | 4.2899e-05 | 0.0052233 | 0.0099472 | 0.018324 | 0.056595 | 3.4053
48.063 | 4.1806e-05 | 0.0051238 | 0.0097662 | 0.018005 | 0.0557 | 3.3721
48.107 | 4.0739e-05 | 0.0050262 | 0.0095884 | 0.017692 | 0.054818 | 3.3393
48.15 | 3.9699e-05 | 0.0049303 | 0.0094138 | 0.017385 | 0.053949 | 3.3067
48.192 | 3.8725e-05 | 0.0048399 | 0.0092488 | 0.017094 | 0.053127 | 3.2756
48.234 | 3.7773e-05 | 0.004751 | 0.0090865 | 0.016807 | 0.052316 | 3.2448
48.276 | 3.6843e-05 | 0.0046637 | 0.008927 | 0.016525 | 0.051517 | 3.2143
48.317 | 3.5936e-05 | 0.0045779 | 0.0087701 | 0.016248 | 0.05073 | 3.184
48.358 | 3.5086e-05 | 0.0044969 | 0.0086218 | 0.015986 | 0.049984 | 3.1552
48.398 | 3.4254e-05 | 0.0044172 | 0.0084759 | 0.015727 | 0.049248 | 3.1265
48.438 | 3.3441e-05 | 0.0043389 | 0.0083324 | 0.015473 | 0.048522 | 3.0982
48.478 | 3.2647e-05 | 0.0042619 | 0.0081912 | 0.015223 | 0.047807 | 3.07
48.517 | 3.1902e-05 | 0.0041892 | 0.0080576 | 0.014986 | 0.047129 | 3.0432
48.556 | 3.1172e-05 | 0.0041177 | 0.0079261 | 0.014752 | 0.04646 | 3.0166
48.595 | 3.0459e-05 | 0.0040473 | 0.0077967 | 0.014522 | 0.0458 | 2.9902
48.633 | 2.9762e-05 | 0.0039781 | 0.0076693 | 0.014296 | 0.045149 | 2.964
48.671 | 2.9107e-05 | 0.0039126 | 0.0075488 | 0.014081 | 0.044531 | 2.939
48.708 | 2.8465e-05 | 0.0038482 | 0.00743 | 0.013869 | 0.043922 | 2.9142
48.745 | 2.7838e-05 | 0.0037848 | 0.0073131 | 0.013661 | 0.043321 | 2.8897
48.783 | 2.7224e-05 | 0.0037224 | 0.007198 | 0.013456 | 0.042727 | 2.8653
48.818 | 2.6646e-05 | 0.0036634 | 0.007089 | 0.013261 | 0.042164 | 2.8421
48.854 | 2.608e-05 | 0.0036053 | 0.0069815 | 0.013069 | 0.041609 | 2.819
48.89 | 2.5526e-05 | 0.0035481 | 0.0068757 | 0.01288 | 0.04106 | 2.7962
48.926 | 2.4983e-05 | 0.0034918 | 0.0067715 | 0.012694 | 0.040519 | 2.7735
48.961 | 2.4473e-05 | 0.0034385 | 0.0066728 | 0.012517 | 0.040005 | 2.7519
48.995 | 2.3972e-05 | 0.003386 | 0.0065755 | 0.012343 | 0.039498 | 2.7305
49.03 | 2.3482e-05 | 0.0033343 | 0.0064796 | 0.012171 | 0.038997 | 2.7092
49.064 | 2.3001e-05 | 0.0032835 | 0.0063852 | 0.012001 | 0.038503 | 2.6882
49.098 | 2.2549e-05 | 0.0032353 | 0.0062957 | 0.011841 | 0.038034 | 2.6681
49.131 | 2.2105e-05 | 0.0031879 | 0.0062076 | 0.011683 | 0.037572 | 2.6483
49.164 | 2.1671e-05 | 0.0031412 | 0.0061208 | 0.011527 | 0.037115 | 2.6286
49.198 | 2.1245e-05 | 0.0030952 | 0.0060353 | 0.011373 | 0.036665 | 2.6091
49.23 | 2.0844e-05 | 0.0030517 | 0.0059543 | 0.011227 | 0.036238 | 2.5906
49.262 | 2.045e-05 | 0.0030089 | 0.0058745 | 0.011084 | 0.035817 | 2.5723
49.294 | 2.0065e-05 | 0.0029668 | 0.0057961 | 0.010943 | 0.035402 | 2.5542
49.326 | 1.9688e-05 | 0.0029254 | 0.0057189 | 0.010804 | 0.034993 | 2.5364
49.356 | 1.9333e-05 | 0.0028863 | 0.0056459 | 0.010672 | 0.034606 | 2.5194
49.387 | 1.8985e-05 | 0.0028478 | 0.0055742 | 0.010543 | 0.034225 | 2.5027
49.418 | 1.8644e-05 | 0.0028101 | 0.0055038 | 0.010416 | 0.033851 | 2.4863
49.449 | 1.8312e-05 | 0.0027731 | 0.0054347 | 0.010291 | 0.033484 | 2.4701
49.479 | 1.7999e-05 | 0.0027382 | 0.0053695 | 0.010174 | 0.033137 | 2.4548
49.508 | 1.7693e-05 | 0.0027041 | 0.0053058 | 0.010059 | 0.032798 | 2.4399
49.538 | 1.7396e-05 | 0.0026708 | 0.0052436 | 0.0099464 | 0.032467 | 2.4254
49.568 | 1.7106e-05 | 0.0026383 | 0.0051829 | 0.0098369 | 0.032144 | 2.4112
49.596 | 1.6835e-05 | 0.0026079 | 0.005126 | 0.0097342 | 0.031841 | 2.3979
49.625 | 1.6573e-05 | 0.0025785 | 0.0050711 | 0.0096351 | 0.031549 | 2.3851
49.653 | 1.632e-05 | 0.0025502 | 0.0050181 | 0.0095396 | 0.031267 | 2.3728
49.682 | 1.6076e-05 | 0.0025229 | 0.0049671 | 0.0094476 | 0.030996 | 2.361
49.71 | 1.5851e-05 | 0.0024977 | 0.0049201 | 0.0093628 | 0.030747 | 2.3503
49.737 | 1.5638e-05 | 0.002474 | 0.004876 | 0.0092834 | 0.030513 | 2.3403
49.765 | 1.5438e-05 | 0.0024519 | 0.0048348 | 0.0092093 | 0.030296 | 2.331
49.792 | 1.5251e-05 | 0.0024314 | 0.0047966 | 0.0091406 | 0.030095 | 2.3226
49.819 | 1.5084e-05 | 0.0024133 | 0.004763 | 0.0090803 | 0.029919 | 2.3153
49.845 | 1.4938e-05 | 0.0023978 | 0.0047341 | 0.0090287 | 0.029769 | 2.3092
49.872 | 1.4812e-05 | 0.0023847 | 0.0047101 | 0.0089858 | 0.029646 | 2.3043
49.898 | 1.4707e-05 | 0.0023742 | 0.0046908 | 0.0089516 | 0.029548 | 2.3005
49.924 | 1.463e-05 | 0.002367 | 0.0046777 | 0.0089286 | 0.029484 | 2.2983
49.949 | 1.459e-05 | 0.0023641 | 0.0046726 | 0.0089199 | 0.029461 | 2.2976
49.975 | 1.4588e-05 | 0.0023654 | 0.0046754 | 0.0089256 | 0.02948 | 2.2987
50 | 1.4623e-05 | 0.002371 | 0.0046863 | 0.0089456 | 0.029542 | 2.3013

## Salløv Penetration vs eff. ap.
Penetration depth (cm) | Eff. Fracture = 5μm | Eff. Fracture = 5.25μm | Eff. Fracture = 5.30μm | Eff. Fracture = 5.35μm | Eff. Fracture = 5.5μm | Eff. Fracture =6μm | Matrix
| BB Conc. (mg/L) | [5 empty] | Penetration depth (m) | BB Conc. (mg/L)
0 | 1814.6 | 1832.5 | 1835.8 | 1839 | 1848.2 | 1874.2 | 0 | 1410.5
0.021545 | 1812.5 | 1830.7 | 1834.1 | 1837.3 | 1846.7 | 1873 | 0.030627 | 1388.1 | Model Results + Plotted
0.04309 | 1810.3 | 1828.7 | 1832.2 | 1835.5 | 1844.9 | 1871.6 | 0.061255 | 1365.8
0.064636 | 1807.8 | 1826.6 | 1830.1 | 1833.5 | 1843.1 | 1870.2 | 0.091882 | 1343.4
0.086181 | 1805.2 | 1824.4 | 1827.9 | 1831.4 | 1841.1 | 1868.7 | 0.12251 | 1321
0.10773 | 1802.4 | 1822 | 1825.6 | 1829.1 | 1839 | 1867.1 | 0.15314 | 1298.5
0.13273 | 1799 | 1819 | 1822.7 | 1826.3 | 1836.5 | 1865.1 | 0.18376 | 1276.1
0.15774 | 1795.4 | 1815.9 | 1819.7 | 1823.4 | 1833.8 | 1863.1 | 0.21439 | 1253.7
0.18275 | 1791.7 | 1812.7 | 1816.6 | 1820.3 | 1831 | 1860.9 | 0.24994 | 1227.6
0.20776 | 1787.8 | 1809.4 | 1813.3 | 1817.2 | 1828.1 | 1858.7 | 0.2855 | 1201.7
0.23277 | 1783.8 | 1805.9 | 1809.9 | 1813.9 | 1825.1 | 1856.4 | 0.32105 | 1175.9
0.26182 | 1779 | 1801.7 | 1805.9 | 1809.9 | 1821.4 | 1853.6 | 0.3566 | 1150.1
0.29086 | 1774 | 1797.4 | 1801.7 | 1805.8 | 1817.7 | 1850.8 | 0.39215 | 1124.5
0.31991 | 1768.8 | 1792.9 | 1797.3 | 1801.6 | 1813.8 | 1847.8 | 0.4277 | 1098.9
0.34896 | 1763.5 | 1788.3 | 1792.8 | 1797.3 | 1809.8 | 1844.8 | 0.46326 | 1073.4
0.378 | 1758 | 1783.5 | 1788.2 | 1792.8 | 1805.7 | 1841.7 | 0.50452 | 1044
0.41174 | 1751.4 | 1777.8 | 1782.7 | 1787.4 | 1800.8 | 1837.9 | 0.54579 | 1014.9
0.44548 | 1744.6 | 1772 | 1777 | 1781.9 | 1795.7 | 1834 | 0.58706 | 986.11
0.47921 | 1737.7 | 1766 | 1771.2 | 1776.2 | 1790.4 | 1830 | 0.62833 | 957.57
0.51295 | 1730.5 | 1759.8 | 1765.1 | 1770.3 | 1785.1 | 1825.9 | 0.6696 | 929.32
0.54669 | 1723.2 | 1753.4 | 1759 | 1764.3 | 1779.5 | 1821.7 | 0.71087 | 901.34
0.58587 | 1714.5 | 1745.9 | 1751.6 | 1757.2 | 1772.9 | 1816.7 | 0.75214 | 873.65
0.62506 | 1705.6 | 1738.1 | 1744 | 1749.8 | 1766.2 | 1811.5 | 0.80004 | 841.95
0.66424 | 1696.4 | 1730.1 | 1736.3 | 1742.3 | 1759.2 | 1806.2 | 0.84794 | 810.81
0.70343 | 1687.1 | 1722 | 1728.4 | 1734.6 | 1752.1 | 1800.7 | 0.89585 | 780.24
0.74261 | 1677.5 | 1713.6 | 1720.2 | 1726.7 | 1744.8 | 1795.1 | 0.94375 | 750.23
0.78812 | 1666.1 | 1703.7 | 1710.6 | 1717.2 | 1736.2 | 1788.5 | 0.99166 | 720.8
0.83364 | 1654.4 | 1693.5 | 1700.7 | 1707.6 | 1727.3 | 1781.6 | 1.0396 | 691.92
0.87915 | 1642.6 | 1683.1 | 1690.6 | 1697.8 | 1718.2 | 1774.7 | 1.0875 | 663.62
0.92466 | 1630.5 | 1672.5 | 1680.2 | 1687.7 | 1708.9 | 1767.5 | 1.1431 | 631.58
0.97017 | 1618.1 | 1661.7 | 1669.7 | 1677.5 | 1699.4 | 1760.2 | 1.1987 | 600.47
1.023 | 1603.5 | 1648.9 | 1657.2 | 1665.3 | 1688.1 | 1751.5 | 1.2543 | 570.28
1.0759 | 1588.6 | 1635.8 | 1644.4 | 1652.8 | 1676.7 | 1742.6 | 1.3099 | 541.01
1.1288 | 1573.4 | 1622.4 | 1631.4 | 1640.2 | 1664.9 | 1733.5 | 1.3655 | 512.66
1.1816 | 1558 | 1608.9 | 1618.2 | 1627.3 | 1653 | 1724.2 | 1.4211 | 485.24
1.2345 | 1542.4 | 1595.1 | 1604.8 | 1614.2 | 1640.9 | 1714.7 | 1.4767 | 458.74
1.2959 | 1523.9 | 1578.7 | 1588.8 | 1598.6 | 1626.4 | 1703.5 | 1.5413 | 429.23
1.3573 | 1505.1 | 1562.2 | 1572.7 | 1582.9 | 1611.8 | 1692.1 | 1.6058 | 400.99
1.4187 | 1486.2 | 1545.4 | 1556.3 | 1566.9 | 1597 | 1680.5 | 1.6704 | 374.01
1.4801 | 1467 | 1528.3 | 1539.7 | 1550.7 | 1581.9 | 1668.7 | 1.7349 | 348.29
1.5415 | 1447.6 | 1511.1 | 1522.8 | 1534.2 | 1566.6 | 1656.7 | 1.7995 | 323.83
1.6128 | 1424.7 | 1490.7 | 1502.9 | 1514.8 | 1548.5 | 1642.4 | 1.864 | 300.64
1.6841 | 1401.7 | 1470.2 | 1482.9 | 1495.2 | 1530.3 | 1628 | 1.9286 | 278.7
1.7554 | 1378.5 | 1449.5 | 1462.6 | 1475.4 | 1511.8 | 1613.5 | 2.0035 | 254.85
1.8267 | 1355.2 | 1428.6 | 1442.2 | 1455.5 | 1493.2 | 1598.7 | 2.0784 | 232.43
1.898 | 1331.7 | 1407.6 | 1421.6 | 1435.4 | 1474.4 | 1583.8 | 2.1533 | 211.43
1.9808 | 1304.2 | 1382.8 | 1397.4 | 1411.7 | 1452.3 | 1566.2 | 2.2283 | 191.87
2.0637 | 1276.7 | 1358.1 | 1373.2 | 1388 | 1430.1 | 1548.4 | 2.3032 | 173.74
2.1465 | 1249.3 | 1333.2 | 1348.9 | 1364.2 | 1407.8 | 1530.6 | 2.3781 | 157.04
2.2293 | 1221.8 | 1308.4 | 1324.5 | 1340.3 | 1385.4 | 1512.6 | 2.453 | 141.77
2.3121 | 1194.4 | 1283.4 | 1300.1 | 1316.4 | 1362.9 | 1494.5 | 2.54 | 125.69
2.4059 | 1163.3 | 1255.1 | 1272.3 | 1289.1 | 1337.2 | 1473.8 | 2.627 | 110.91
2.4998 | 1132.4 | 1226.9 | 1244.6 | 1262 | 1311.7 | 1453 | 2.714 | 97.424
2.5936 | 1101.8 | 1198.8 | 1217.1 | 1234.9 | 1286.1 | 1432.2 | 2.8009 | 85.232
2.6874 | 1071.5 | 1170.9 | 1189.6 | 1208 | 1260.7 | 1411.5 | 2.8879 | 74.336
2.7812 | 1041.4 | 1143.1 | 1162.3 | 1181.2 | 1235.3 | 1390.6 | 2.9749 | 64.735
2.8801 | 1009.9 | 1113.9 | 1133.6 | 1153 | 1208.6 | 1368.6 | 3.0619 | 56.428
2.979 | 978.9 | 1085.1 | 1105.2 | 1125 | 1182 | 1346.7 | 3.1628 | 48.042
3.0779 | 948.37 | 1056.6 | 1077.1 | 1097.4 | 1155.7 | 1324.8 | 3.2638 | 40.529
3.1768 | 918.32 | 1028.4 | 1049.4 | 1070 | 1129.6 | 1303 | 3.3647 | 33.888
3.2757 | 888.73 | 1000.5 | 1021.9 | 1042.9 | 1103.8 | 1281.3 | 3.4657 | 28.119
3.3748 | 859.56 | 972.87 | 994.61 | 1016 | 1078 | 1259.6 | 3.5667 | 23.223
3.4739 | 830.97 | 945.68 | 967.75 | 989.49 | 1052.6 | 1238.1 | 3.6676 | 19.199
3.573 | 802.94 | 918.92 | 941.3 | 963.35 | 1027.5 | 1216.7 | 3.7686 | 16.048
3.6721 | 775.49 | 892.58 | 915.24 | 937.59 | 1002.7 | 1195.5 | 3.8858 | 12.996
3.7712 | 748.62 | 866.67 | 889.58 | 912.2 | 978.17 | 1174.4 | 4.003 | 10.336
3.8705 | 722.29 | 841.14 | 864.27 | 887.14 | 953.92 | 1153.4 | 4.1202 | 8.0689
3.9698 | 696.58 | 816.08 | 839.41 | 862.49 | 930.02 | 1132.6 | 4.2374 | 6.194
4.0691 | 671.47 | 791.49 | 815 | 838.28 | 906.49 | 1112 | 4.3546 | 4.7115
4.1684 | 646.98 | 767.38 | 791.04 | 814.48 | 883.31 | 1091.6 | 4.4718 | 3.6214
4.2677 | 623.09 | 743.74 | 767.52 | 791.11 | 860.48 | 1071.4 | 4.5889 | 2.9237
4.3672 | 599.82 | 720.55 | 744.42 | 768.13 | 837.98 | 1051.3 | 4.725 | 2.2391
4.4666 | 577.15 | 697.84 | 721.78 | 745.59 | 815.85 | 1031.5 | 4.861 | 1.658
4.5661 | 555.08 | 675.61 | 699.61 | 723.48 | 794.09 | 1011.8 | 4.9971 | 1.1806
4.6656 | 533.62 | 653.87 | 677.89 | 701.82 | 772.72 | 992.39 | 5.1331 | 0.80684
4.7651 | 512.77 | 632.61 | 656.64 | 680.6 | 751.72 | 973.18 | 5.2691 | 0.53669
4.8649 | 492.52 | 611.82 | 635.83 | 659.79 | 731.06 | 954.14 | 5.4052 | 0.37016
4.9646 | 472.85 | 591.51 | 615.47 | 639.41 | 710.78 | 935.32 | 5.5412 | 0.30726
5.0644 | 453.76 | 571.67 | 595.57 | 619.47 | 690.88 | 916.73 | 5.6991 | 0.22282
5.1642 | 435.24 | 552.3 | 576.12 | 599.97 | 671.36 | 898.37 | 5.857 | 0.15275
5.2639 | 417.3 | 533.41 | 557.13 | 580.91 | 652.22 | 880.23 | 6.0149 | 0.097022
5.3638 | 399.96 | 515.02 | 538.61 | 562.28 | 633.45 | 862.3 | 6.1729 | 0.055654
5.4638 | 383.16 | 497.08 | 520.52 | 544.08 | 615.06 | 844.59 | 6.3308 | 0.028642
5.5637 | 366.89 | 479.59 | 502.87 | 526.31 | 597.05 | 827.12 | 6.4887 | 0.015984
5.6636 | 351.14 | 462.55 | 485.66 | 508.95 | 579.4 | 809.88 | 6.6466 | 0.017683
5.7636 | 335.93 | 445.96 | 468.89 | 492.01 | 562.13 | 792.87 | 6.8299 | 0.01224
5.8635 | 321.31 | 429.89 | 452.6 | 475.54 | 545.27 | 776.1 | 7.0132 | 0.0077983
5.9634 | 307.17 | 414.24 | 436.73 | 459.47 | 528.76 | 759.57 | 7.1965 | 0.0043581
6.0633 | 293.51 | 399.01 | 421.27 | 443.8 | 512.61 | 743.27 | 7.3798 | 0.0019192
6.1633 | 280.32 | 384.2 | 406.21 | 428.52 | 496.83 | 727.2 | 7.5631 | 0.00048154
6.2632 | 267.61 | 369.82 | 391.57 | 413.64 | 481.39 | 711.36 | 7.7464 | 4.5176e-05
6.3631 | 255.45 | 355.92 | 377.39 | 399.22 | 466.36 | 695.77 | 7.9297 | 0.00061009
6.4631 | 243.7 | 342.4 | 363.59 | 385.16 | 451.67 | 680.41 | 8.1425 | 0.00040975
6.563 | 232.37 | 329.28 | 350.17 | 371.47 | 437.32 | 665.28 | 8.3553 | 0.00024787
6.6629 | 221.47 | 316.54 | 337.13 | 358.15 | 423.31 | 650.38 | 8.568 | 0.00012445
6.7628 | 210.98 | 304.18 | 324.47 | 345.2 | 409.63 | 635.7 | 8.7808 | 3.9481e-05
6.8628 | 200.98 | 292.28 | 312.24 | 332.67 | 396.34 | 621.29 | 8.9936 | -7.0288e-06
6.9627 | 191.34 | 280.73 | 300.36 | 320.49 | 383.37 | 607.09 | 9.2064 | -1.5082e-05
7.0626 | 182.06 | 269.52 | 288.83 | 308.64 | 370.71 | 593.12 | 9.4192 | 1.5322e-05
7.1626 | 173.15 | 258.67 | 277.63 | 297.13 | 358.37 | 579.37 | 9.6661 | 1.002e-05
7.2625 | 164.6 | 248.17 | 266.78 | 285.95 | 346.34 | 565.85 | 9.9131 | 5.776e-06
7.3624 | 156.48 | 238.07 | 256.34 | 275.18 | 334.68 | 552.58 | 10.16 | 2.589e-06
7.4624 | 148.67 | 228.29 | 246.21 | 264.71 | 323.31 | 539.52 | 10.407 | 4.5932e-07
7.5623 | 141.16 | 218.82 | 236.38 | 254.54 | 312.24 | 526.69 | 10.654 | -6.1302e-07
7.6622 | 133.97 | 209.66 | 226.86 | 244.68 | 301.45 | 514.07 | 10.901 | -6.2802e-07
7.7621 | 127.09 | 200.81 | 217.66 | 235.13 | 290.96 | 501.66 | 11.148 | 4.1433e-07
7.8621 | 120.57 | 192.34 | 208.82 | 225.94 | 280.81 | 489.51 | 11.423 | 2.7094e-07
7.962 | 114.31 | 184.14 | 200.25 | 217.02 | 270.93 | 477.57 | 11.698 | 1.5622e-07
8.0619 | 108.32 | 176.21 | 191.96 | 208.37 | 261.31 | 465.83 | 11.973 | 7.0147e-08
8.1619 | 102.58 | 168.55 | 183.94 | 200 | 251.95 | 454.31 | 12.248 | 1.2735e-08
8.2618 | 97.103 | 161.17 | 176.19 | 191.9 | 242.87 | 442.99 | 12.523 | -1.602e-08
8.3617 | 91.937 | 154.12 | 168.78 | 184.13 | 234.1 | 431.92 | 12.798 | -1.6118e-08
8.4617 | 86.987 | 147.31 | 161.61 | 176.61 | 225.57 | 421.04 | 13.073 | 1.2442e-08
8.5616 | 82.251 | 140.74 | 154.67 | 169.32 | 217.28 | 410.37 | 13.357 | 8.1445e-09
8.6615 | 77.73 | 134.4 | 147.98 | 162.27 | 209.23 | 399.89 | 13.641 | 4.7172e-09
8.7614 | 73.424 | 128.3 | 141.52 | 155.47 | 201.42 | 389.61 | 13.924 | 2.1599e-09
8.8614 | 69.378 | 122.49 | 135.36 | 148.95 | 193.91 | 379.57 | 14.208 | 4.7275e-10
8.9613 | 65.507 | 116.89 | 129.4 | 142.65 | 186.6 | 369.72 | 14.492 | -3.4436e-10
9.0612 | 61.812 | 111.49 | 123.66 | 136.56 | 179.52 | 360.06 | 14.776 | -2.9139e-10
9.1612 | 58.291 | 106.29 | 118.12 | 130.68 | 172.64 | 350.58 | 15.06 | 6.3167e-10
9.2611 | 54.946 | 101.3 | 112.79 | 125.01 | 165.98 | 341.3 | 15.344 | 4.1759e-10
9.361 | 51.814 | 96.558 | 107.71 | 119.6 | 159.58 | 332.24 | 15.628 | 2.4686e-10
9.4609 | 48.823 | 91.991 | 102.81 | 114.37 | 153.38 | 323.36 | 15.912 | 1.1949e-10
9.5609 | 45.973 | 87.596 | 98.093 | 109.32 | 147.36 | 314.65 | 16.196 | 3.546e-11
9.6608 | 43.263 | 83.375 | 93.55 | 104.46 | 141.53 | 306.12 | 16.48 | -5.2172e-12
9.7607 | 40.695 | 79.326 | 89.185 | 99.775 | 135.89 | 297.77 | 16.764 | -2.5442e-12
9.8607 | 38.299 | 75.493 | 85.042 | 95.318 | 130.49 | 289.64 | 17.048 | 4.3479e-11
9.9606 | 36.015 | 71.805 | 81.049 | 91.016 | 125.25 | 281.67 | 17.332 | 2.8893e-11
10.061 | 33.842 | 68.263 | 77.207 | 86.869 | 120.18 | 273.87 | 17.616 | 1.7271e-11
10.16 | 31.781 | 64.865 | 73.515 | 82.878 | 115.28 | 266.23 | 17.9 | 8.6123e-12
10.26 | 29.832 | 61.613 | 69.974 | 79.042 | 110.54 | 258.75 | 18.184 | 2.9168e-12
10.36 | 28.02 | 58.542 | 66.621 | 75.4 | 106.01 | 251.48 | 18.468 | 1.8454e-13
10.46 | 26.296 | 55.592 | 63.395 | 71.891 | 101.62 | 244.37 | 18.752 | 4.1559e-13
10.56 | 24.659 | 52.763 | 60.295 | 68.513 | 97.384 | 237.4 | 19.036 | 3.6099e-12
10.66 | 23.109 | 50.054 | 57.321 | 65.266 | 93.288 | 230.59 | 19.32 | 2.454e-12
10.76 | 21.647 | 47.465 | 54.473 | 62.151 | 89.336 | 223.94 | 19.604 | 1.5363e-12
10.86 | 20.293 | 45.028 | 51.785 | 59.202 | 85.567 | 217.47 | 19.888 | 8.5687e-13
10.96 | 19.006 | 42.69 | 49.201 | 56.363 | 81.922 | 211.15 | 20.172 | 4.1571e-13
11.06 | 17.787 | 40.451 | 46.722 | 53.635 | 78.401 | 204.97 | 20.456 | 2.1281e-13
11.16 | 16.635 | 38.311 | 44.347 | 51.016 | 75.005 | 198.92 | 20.74 | 2.4818e-13
11.26 | 15.551 | 36.269 | 42.077 | 48.508 | 71.733 | 193.02 | 21.024 | 5.218e-13
11.36 | 14.55 | 34.353 | 39.94 | 46.139 | 68.62 | 187.3 | 21.308 | 3.5565e-13
11.46 | 13.601 | 32.517 | 37.889 | 43.862 | 65.612 | 181.71 | 21.592 | 2.2373e-13
11.559 | 12.703 | 30.761 | 35.924 | 41.676 | 62.711 | 176.24 | 21.876 | 1.2603e-13
11.659 | 11.856 | 29.086 | 34.044 | 39.582 | 59.916 | 170.91 | 22.16 | 6.2568e-14
11.759 | 11.061 | 27.49 | 32.251 | 37.579 | 57.226 | 165.7 | 22.444 | 3.333e-14
11.859 | 10.33 | 25.997 | 30.567 | 35.693 | 54.674 | 160.66 | 22.728 | 3.832e-14
11.959 | 9.6369 | 24.569 | 28.953 | 33.882 | 52.21 | 155.73 | 23.012 | 7.7539e-14
12.059 | 8.9829 | 23.205 | 27.409 | 32.145 | 49.837 | 150.93 | 23.296 | 5.3081e-14
12.159 | 8.3674 | 21.905 | 25.934 | 30.484 | 47.553 | 146.24 | 23.58 | 3.3592e-14
12.259 | 7.7906 | 20.67 | 24.529 | 28.898 | 45.359 | 141.66 | 23.864 | 1.9072e-14
12.359 | 7.2622 | 19.517 | 23.214 | 27.408 | 43.281 | 137.25 | 24.148 | 9.5207e-15
12.459 | 6.7624 | 18.415 | 21.955 | 25.98 | 41.278 | 132.93 | 24.432 | 4.9383e-15
12.559 | 6.2912 | 17.365 | 20.752 | 24.612 | 39.351 | 128.72 | 24.716 | 5.3247e-15
12.659 | 5.8487 | 16.366 | 19.605 | 23.306 | 37.498 | 124.62 | 25 | 1.068e-14
12.759 | 5.4349 | 15.418 | 18.514 | 22.06 | 35.721 | 120.62 | 25.284 | 6.7556e-15
12.859 | 5.0571 | 14.536 | 17.496 | 20.893 | 34.042 | 116.77 | 25.568 | 3.6745e-15
12.958 | 4.7004 | 13.694 | 16.522 | 19.776 | 32.425 | 113 | 25.852 | 1.4366e-15
13.058 | 4.3646 | 12.892 | 15.593 | 18.707 | 30.871 | 109.34 | 26.136 | 4.1969e-17
13.158 | 4.0498 | 12.131 | 14.708 | 17.688 | 29.38 | 105.76 | 26.42 | -5.0939e-16
13.258 | 3.756 | 11.41 | 13.868 | 16.718 | 27.95 | 102.29 | 26.704 | -2.1749e-16
13.358 | 3.4888 | 10.741 | 13.087 | 15.811 | 26.604 | 98.937 | 26.988 | 9.1768e-16
13.458 | 3.2368 | 10.104 | 12.34 | 14.944 | 25.308 | 95.671 | 27.272 | 5.9852e-16
13.558 | 3 | 9.4973 | 11.629 | 14.116 | 24.064 | 92.49 | 27.556 | 3.4502e-16
13.658 | 2.7784 | 8.9223 | 10.952 | 13.328 | 22.872 | 89.394 | 27.84 | 1.5717e-16
13.758 | 2.572 | 8.3787 | 10.311 | 12.578 | 21.731 | 86.383 | 28.124 | 3.4986e-17
13.858 | 2.385 | 7.8758 | 9.7158 | 11.88 | 20.658 | 83.486 | 28.408 | -2.1541e-17
13.958 | 2.2088 | 7.3971 | 9.1481 | 11.212 | 19.628 | 80.665 | 28.692 | -1.2411e-17
14.058 | 2.0435 | 6.9426 | 8.6079 | 10.576 | 18.639 | 77.919 | 28.976 | 6.2378e-17
14.158 | 1.8891 | 6.5121 | 8.095 | 9.9707 | 17.693 | 75.248 | 29.26 | 4.0093e-17
14.258 | 1.7456 | 6.1058 | 7.6096 | 9.3962 | 16.789 | 72.652 | 29.544 | 2.2501e-17
14.357 | 1.6159 | 5.731 | 7.1603 | 8.8626 | 15.94 | 70.16 | 29.828 | 9.6018e-18
14.457 | 1.4939 | 5.3746 | 6.7322 | 8.3531 | 15.126 | 67.733 | 30.112 | 1.396e-18
14.557 | 1.3797 | 5.0367 | 6.3253 | 7.8679 | 14.346 | 65.373 | 30.396 | -2.1166e-18
14.657 | 1.2732 | 4.7172 | 5.9397 | 7.4069 | 13.6 | 63.08 | 30.68 | -9.3593e-19
14.757 | 1.1744 | 4.4161 | 5.5752 | 6.9701 | 12.889 | 60.854 | 30.964 | 4.9379e-18
14.857 | 1.0854 | 4.1391 | 5.2388 | 6.5654 | 12.223 | 58.718 | 31.248 | 3.2296e-18
14.957 | 1.0018 | 3.876 | 4.9186 | 6.1796 | 11.584 | 56.641 | 31.532 | 1.8798e-18
15.057 | 0.92357 | 3.6269 | 4.6146 | 5.8125 | 10.973 | 54.623 | 31.816 | 8.8835e-19
15.157 | 0.85078 | 3.3917 | 4.3269 | 5.4642 | 10.389 | 52.663 | 32.1 | 2.5535e-19
15.257 | 0.78339 | 3.1704 | 4.0555 | 5.1347 | 9.8333 | 50.761 | 32.384 | -1.9225e-20
15.357 | 0.72288 | 2.9674 | 3.8056 | 4.8302 | 9.3141 | 48.941 | 32.668 | 6.4623e-20
15.457 | 0.66612 | 2.7749 | 3.5681 | 4.5402 | 8.8168 | 47.171 | 32.952 | 5.069e-19
15.557 | 0.6131 | 2.5927 | 3.3428 | 4.2646 | 8.3413 | 45.453 | 33.236 | 3.5018e-19
15.657 | 0.56381 | 2.421 | 3.1299 | 4.0035 | 7.8877 | 43.785 | 33.52 | 2.2513e-19
15.757 | 0.51827 | 2.2596 | 2.9293 | 3.7568 | 7.456 | 42.169 | 33.804 | 1.3174e-19
15.856 | 0.47752 | 2.1121 | 2.7452 | 3.5295 | 7.054 | 40.624 | 34.088 | 7.0013e-20
15.956 | 0.43933 | 1.9723 | 2.5703 | 3.3132 | 6.6694 | 39.123 | 34.372 | 3.9949e-20
16.056 | 0.40371 | 1.8402 | 2.4047 | 3.1079 | 6.302 | 37.667 | 34.656 | 4.1548e-20
16.156 | 0.37064 | 1.7158 | 2.2484 | 2.9136 | 5.9519 | 36.254 | 34.94 | 7.4809e-20
16.256 | 0.34014 | 1.5991 | 2.1013 | 2.7303 | 5.6191 | 34.887 | 35.224 | 4.796e-20
16.356 | 0.31294 | 1.4927 | 1.9667 | 2.5619 | 5.31 | 33.582 | 35.508 | 2.7001e-20
16.456 | 0.28747 | 1.392 | 1.839 | 2.4018 | 5.0146 | 32.315 | 35.792 | 1.1932e-20
16.556 | 0.26375 | 1.297 | 1.7182 | 2.25 | 4.7326 | 31.086 | 36.076 | 2.752e-21
16.656 | 0.24176 | 1.2076 | 1.6042 | 2.1065 | 4.4643 | 29.896 | 36.359 | -5.3774e-22
16.756 | 0.22151 | 1.1239 | 1.4972 | 1.9713 | 4.2095 | 28.744 | 36.643 | 2.0624e-21
16.856 | 0.20351 | 1.0477 | 1.3995 | 1.8474 | 3.9734 | 27.647 | 36.927 | 1.0552e-20
16.956 | 0.18667 | 0.97575 | 1.3069 | 1.7298 | 3.748 | 26.582 | 37.202 | 6.5336e-21
17.056 | 0.17101 | 0.90788 | 1.2195 | 1.6184 | 3.5331 | 25.551 | 37.477 | 3.3935e-21
17.156 | 0.15651 | 0.84415 | 1.1371 | 1.5132 | 3.3287 | 24.552 | 37.752 | 1.1321e-21
17.255 | 0.14318 | 0.78453 | 1.0598 | 1.4142 | 3.1349 | 23.586 | 38.027 | -2.5064e-22
17.355 | 0.13136 | 0.73048 | 0.98942 | 1.3238 | 2.9559 | 22.668 | 38.302 | -7.5465e-22
17.455 | 0.12032 | 0.6794 | 0.9228 | 1.2379 | 2.7849 | 21.777 | 38.577 | -3.7995e-22
17.555 | 0.11006 | 0.63131 | 0.85991 | 1.1567 | 2.6222 | 20.915 | 38.852 | 8.7344e-22
17.655 | 0.10058 | 0.5862 | 0.80076 | 1.0801 | 2.4676 | 20.081 | 39.099 | 5.6691e-22
17.755 | 0.09188 | 0.54407 | 0.74535 | 1.0082 | 2.3212 | 19.275 | 39.346 | 3.2309e-22
17.855 | 0.084185 | 0.50596 | 0.69502 | 0.94259 | 2.1862 | 18.51 | 39.593 | 1.4197e-22
17.955 | 0.077005 | 0.46999 | 0.64742 | 0.8804 | 2.0575 | 17.768 | 39.84 | 2.3554e-23
18.055 | 0.070338 | 0.43615 | 0.60253 | 0.82163 | 1.935 | 17.051 | 40.087 | -3.2155e-23
18.155 | 0.064186 | 0.40445 | 0.56036 | 0.76628 | 1.8188 | 16.357 | 40.334 | -2.516e-23
18.255 | 0.058548 | 0.37489 | 0.52092 | 0.71434 | 1.7089 | 15.688 | 40.581 | 4.4541e-23
18.355 | 0.053576 | 0.34822 | 0.48518 | 0.66709 | 1.6078 | 15.053 | 40.794 | 2.9429e-23
18.455 | 0.048941 | 0.32306 | 0.4514 | 0.62234 | 1.5115 | 14.439 | 41.006 | 1.7365e-23
18.555 | 0.044642 | 0.29942 | 0.41958 | 0.58009 | 1.4199 | 13.844 | 41.219 | 8.3485e-24
18.654 | 0.04068 | 0.2773 | 0.38972 | 0.54035 | 1.3331 | 13.27 | 41.432 | 2.3794e-24
18.754 | 0.037054 | 0.2567 | 0.36183 | 0.5031 | 1.2512 | 12.717 | 41.645 | -5.4209e-25
18.854 | 0.033867 | 0.23816 | 0.33663 | 0.4693 | 1.1759 | 12.193 | 41.858 | -4.1605e-25
18.954 | 0.030897 | 0.2207 | 0.31282 | 0.43732 | 1.1042 | 11.686 | 42.07 | 2.7575e-24
19.054 | 0.028146 | 0.2043 | 0.29042 | 0.40715 | 1.0362 | 11.196 | 42.254 | 1.8366e-24
19.154 | 0.025613 | 0.18897 | 0.26943 | 0.37879 | 0.97179 | 10.723 | 42.437 | 1.0979e-24
19.254 | 0.023298 | 0.17471 | 0.24983 | 0.35225 | 0.91099 | 10.267 | 42.62 | 5.4162e-25
19.354 | 0.021269 | 0.16191 | 0.23217 | 0.32824 | 0.85532 | 9.8362 | 42.803 | 1.6761e-25
19.454 | 0.01938 | 0.14986 | 0.21551 | 0.30552 | 0.80236 | 9.4198 | 42.987 | -2.4088e-26
19.554 | 0.017632 | 0.13856 | 0.19985 | 0.28412 | 0.75212 | 9.0176 | 43.17 | -3.3471e-26
19.654 | 0.016024 | 0.12801 | 0.18518 | 0.26402 | 0.70459 | 8.6296 | 43.353 | 1.3946e-25
19.754 | 0.014556 | 0.1182 | 0.1715 | 0.24524 | 0.65977 | 8.2558 | 43.511 | 9.4828e-26
19.854 | 0.013273 | 0.10943 | 0.15921 | 0.22827 | 0.61883 | 7.9035 | 43.669 | 5.8706e-26
19.954 | 0.01208 | 0.10117 | 0.14762 | 0.21225 | 0.57992 | 7.563 | 43.827 | 3.1093e-26
20.053 | 0.010977 | 0.093433 | 0.13674 | 0.19716 | 0.54304 | 7.2344 | 43.985 | 1.199e-26
20.153 | 0.0099632 | 0.086215 | 0.12655 | 0.183 | 0.50817 | 6.9175 | 44.143 | 1.396e-27
20.253 | 0.0090392 | 0.079517 | 0.11707 | 0.16979 | 0.47533 | 6.6125 | 44.301 | -6.8865e-28
20.353 | 0.0082336 | 0.073536 | 0.10857 | 0.15788 | 0.44541 | 6.3255 | 44.459 | 5.7361e-27
20.453 | 0.0074849 | 0.067914 | 0.10056 | 0.14664 | 0.41698 | 6.0484 | 44.595 | 4.01e-27
20.553 | 0.0067931 | 0.062649 | 0.093038 | 0.13607 | 0.39006 | 5.781 | 44.731 | 2.6001e-27
20.653 | 0.0061583 | 0.057743 | 0.086011 | 0.12616 | 0.36464 | 5.5234 | 44.867 | 1.5065e-27
20.753 | 0.0055804 | 0.053196 | 0.079477 | 0.11692 | 0.34071 | 5.2756 | 45.003 | 7.2925e-28
20.853 | 0.0050777 | 0.049145 | 0.07363 | 0.10861 | 0.31896 | 5.0428 | 45.139 | 2.6826e-28
20.953 | 0.0046109 | 0.045339 | 0.068127 | 0.10078 | 0.29831 | 4.8181 | 45.275 | 1.2355e-28
21.053 | 0.0041799 | 0.04178 | 0.062965 | 0.093413 | 0.27877 | 4.6016 | 45.411 | 2.9512e-28
21.153 | 0.0037848 | 0.038465 | 0.058146 | 0.086518 | 0.26034 | 4.3931 | 45.528 | 2.1273e-28
21.253 | 0.0034256 | 0.035396 | 0.05367 | 0.080092 | 0.24301 | 4.1926 | 45.645 | 1.4476e-28
21.353 | 0.0031139 | 0.032669 | 0.049674 | 0.074331 | 0.22728 | 4.0047 | 45.763 | 9.1241e-29
21.452 | 0.0028246 | 0.030108 | 0.045914 | 0.0689 | 0.21237 | 3.8233 | 45.88 | 5.2155e-29
21.552 | 0.0025577 | 0.027715 | 0.042391 | 0.063799 | 0.19826 | 3.6487 | 45.997 | 2.7508e-29
21.652 | 0.0023134 | 0.025489 | 0.039106 | 0.059028 | 0.18497 | 3.4806 | 46.114 | 1.7298e-29
21.752 | 0.0020915 | 0.02343 | 0.036057 | 0.054587 | 0.17248 | 3.3192 | 46.231 | 2.1527e-29
21.852 | 0.0018993 | 0.021604 | 0.03334 | 0.050614 | 0.16117 | 3.1681 | 46.332 | 1.6082e-29
21.952 | 0.001721 | 0.019891 | 0.030787 | 0.04687 | 0.15046 | 3.0224 | 46.433 | 1.1531e-29
22.052 | 0.0015568 | 0.018291 | 0.028396 | 0.043357 | 0.14033 | 2.8821 | 46.534 | 7.8734e-30
22.152 | 0.0014065 | 0.016805 | 0.026168 | 0.040074 | 0.13079 | 2.7472 | 46.635 | 5.1097e-30
22.252 | 0.0012702 | 0.015431 | 0.024103 | 0.037021 | 0.12185 | 2.6178 | 46.736 | 3.2397e-30
22.352 | 0.0011524 | 0.014215 | 0.022267 | 0.034295 | 0.11376 | 2.4968 | 46.837 | 2.2634e-30
22.452 | 0.0010432 | 0.013076 | 0.020542 | 0.031728 | 0.1061 | 2.3802 | 46.938 | 2.1808e-30
22.552 | 0.00094266 | 0.012012 | 0.018928 | 0.029322 | 0.098864 | 2.268 | 47.025 | 1.6904e-30
22.652 | 0.00085076 | 0.011025 | 0.017425 | 0.027075 | 0.092058 | 2.1602 | 47.112 | 1.2747e-30
22.752 | 0.00076751 | 0.010114 | 0.016034 | 0.024987 | 0.08568 | 2.0568 | 47.199 | 9.3382e-31
22.852 | 0.00069568 | 0.0093083 | 0.0148 | 0.023127 | 0.079924 | 1.9604 | 47.286 | 6.6768e-31
22.951 | 0.00062917 | 0.008554 | 0.01364 | 0.021377 | 0.074476 | 1.8674 | 47.373 | 4.7631e-31
23.051 | 0.00056797 | 0.0078507 | 0.012557 | 0.019737 | 0.069336 | 1.7781 | 47.46 | 3.597e-31
23.151 | 0.00051208 | 0.0071984 | 0.011549 | 0.018207 | 0.064503 | 1.6923 | 47.547 | 3.1786e-31
23.251 | 0.00046151 | 0.006597 | 0.010617 | 0.016787 | 0.059979 | 1.6101 | 47.622 | 2.5542e-31
23.351 | 0.00041795 | 0.0060665 | 0.0097907 | 0.015524 | 0.055903 | 1.5335 | 47.697 | 2.0169e-31
23.451 | 0.00037763 | 0.0055698 | 0.0090158 | 0.014336 | 0.052047 | 1.4598 | 47.772 | 1.5668e-31
23.551 | 0.00034057 | 0.0051071 | 0.0082919 | 0.013224 | 0.048412 | 1.3889 | 47.847 | 1.2037e-31
23.651 | 0.00030676 | 0.0046783 | 0.0076193 | 0.012188 | 0.044998 | 1.321 | 47.922 | 9.2774e-32
23.751 | 0.0002762 | 0.0042835 | 0.0069978 | 0.011227 | 0.041805 | 1.2559 | 47.997 | 7.3886e-32
23.851 | 0.00024991 | 0.0039357 | 0.0064479 | 0.010374 | 0.038932 | 1.1953 | 48.071 | 6.3709e-32
23.951 | 0.00022561 | 0.0036103 | 0.0059323 | 0.0095718 | 0.036216 | 1.137 | 48.136 | 5.3031e-32
24.051 | 0.00020327 | 0.0033074 | 0.0054511 | 0.0088215 | 0.033658 | 1.081 | 48.201 | 4.3684e-32
24.151 | 0.00018292 | 0.0030269 | 0.0050044 | 0.0081229 | 0.031257 | 1.0274 | 48.265 | 3.567e-32
24.251 | 0.00016454 | 0.0027689 | 0.004592 | 0.0074759 | 0.029014 | 0.97604 | 48.33 | 2.8987e-32
24.35 | 0.00014876 | 0.002542 | 0.0042277 | 0.006902 | 0.026998 | 0.92831 | 48.394 | 2.3636e-32
24.45 | 0.00013417 | 0.0023299 | 0.0038864 | 0.0063631 | 0.025095 | 0.88243 | 48.459 | 1.9618e-32
24.55 | 0.00012078 | 0.0021325 | 0.0035681 | 0.0058593 | 0.023303 | 0.8384 | 48.523 | 1.6931e-32
24.65 | 0.00010859 | 0.0019499 | 0.0032727 | 0.0053905 | 0.021622 | 0.79621 | 48.579 | 1.4526e-32
24.75 | 9.759e-05 | 0.0017821 | 0.0030003 | 0.0049568 | 0.020053 | 0.75587 | 48.634 | 1.2387e-32
24.85 | 8.8161e-05 | 0.0016348 | 0.0027602 | 0.0045727 | 0.018646 | 0.71843 | 48.69 | 1.0513e-32
24.95 | 7.9451e-05 | 0.0014972 | 0.0025353 | 0.0042123 | 0.017317 | 0.68245 | 48.746 | 8.9053e-33
25.05 | 7.146e-05 | 0.0013692 | 0.0023257 | 0.0038755 | 0.016068 | 0.64795 | 48.801 | 7.5633e-33
25.15 | 6.4187e-05 | 0.0012509 | 0.0021313 | 0.0035624 | 0.014896 | 0.6149 | 48.857 | 6.487e-33
25.25 | 5.7633e-05 | 0.0011422 | 0.0019522 | 0.0032729 | 0.013804 | 0.58333 | 48.913 | 5.6764e-33
25.35 | 5.2026e-05 | 0.001047 | 0.0017946 | 0.0030171 | 0.012826 | 0.55407 | 48.96 | 4.9937e-33
25.45 | 4.6849e-05 | 0.0009581 | 0.0016471 | 0.0027771 | 0.011903 | 0.52597 | 49.008 | 4.378e-33
25.55 | 4.2102e-05 | 0.00087548 | 0.0015097 | 0.002553 | 0.011035 | 0.49903 | 49.056 | 3.8293e-33
25.65 | 3.7784e-05 | 0.00079915 | 0.0013824 | 0.0023448 | 0.010222 | 0.47325 | 49.104 | 3.3474e-33
25.749 | 3.3897e-05 | 0.00072911 | 0.0012651 | 0.0021524 | 0.0094648 | 0.44863 | 49.152 | 2.9326e-33
25.849 | 3.0576e-05 | 0.00066785 | 0.0011622 | 0.0019827 | 0.0087879 | 0.42586 | 49.2 | 2.5846e-33
25.949 | 2.7512e-05 | 0.00061067 | 0.0010658 | 0.0018236 | 0.0081496 | 0.40399 | 49.248 | 2.3036e-33
26.049 | 2.4705e-05 | 0.00055757 | 0.00097614 | 0.0016752 | 0.0075497 | 0.38305 | 49.289 | 2.0711e-33
26.149 | 2.2153e-05 | 0.00050855 | 0.0008931 | 0.0015373 | 0.0069882 | 0.36301 | 49.33 | 1.8589e-33
26.249 | 1.9858e-05 | 0.00046361 | 0.00081671 | 0.0014101 | 0.0064653 | 0.34389 | 49.372 | 1.6671e-33
26.349 | 1.79e-05 | 0.00042435 | 0.00074969 | 0.001298 | 0.0059987 | 0.32622 | 49.413 | 1.4955e-33
26.449 | 1.6094e-05 | 0.00038773 | 0.00068703 | 0.001193 | 0.0055589 | 0.30927 | 49.454 | 1.3443e-33
26.549 | 1.444e-05 | 0.00035374 | 0.00062874 | 0.001095 | 0.0051458 | 0.29304 | 49.495 | 1.2134e-33
26.649 | 1.2939e-05 | 0.00032239 | 0.00057481 | 0.0010041 | 0.0047596 | 0.27753 | 49.537 | 1.1029e-33
26.749 | 1.1589e-05 | 0.00029368 | 0.00052525 | 0.00092034 | 0.0044001 | 0.26273 | 49.572 | 1.0126e-33
26.849 | 1.0439e-05 | 0.00026862 | 0.00048181 | 0.00084657 | 0.0040797 | 0.24908 | 49.608 | 9.295e-34
26.949 | 9.3792e-06 | 0.00024526 | 0.00044122 | 0.00077751 | 0.0037779 | 0.23599 | 49.643 | 8.5351e-34
27.049 | 8.409e-06 | 0.00022359 | 0.00040348 | 0.00071314 | 0.0034947 | 0.22346 | 49.679 | 7.8464e-34
27.148 | 7.5288e-06 | 0.00020362 | 0.00036859 | 0.00065346 | 0.00323 | 0.21149 | 49.715 | 7.229e-34
27.248 | 6.7385e-06 | 0.00018535 | 0.00033656 | 0.00059848 | 0.0029838 | 0.20008 | 49.75 | 6.6828e-34
27.348 | 6.0658e-06 | 0.00016942 | 0.00030852 | 0.00055015 | 0.0027648 | 0.18957 | 49.786 | 6.208e-34
27.448 | 5.446e-06 | 0.00015458 | 0.00028233 | 0.00050491 | 0.0025585 | 0.17949 | 49.816 | 5.8229e-34
27.548 | 4.8791e-06 | 0.00014082 | 0.00025799 | 0.00046277 | 0.002365 | 0.16985 | 49.847 | 5.4678e-34
27.648 | 4.365e-06 | 0.00012815 | 0.00023551 | 0.00042374 | 0.0021843 | 0.16065 | 49.877 | 5.1429e-34
27.748 | 3.9039e-06 | 0.00011656 | 0.00021488 | 0.0003878 | 0.0020163 | 0.15188 | 49.908 | 4.8479e-34
27.848 | 3.512e-06 | 0.00010647 | 0.00019685 | 0.00035625 | 0.0018671 | 0.14382 | 49.939 | 4.5831e-34
27.948 | 3.151e-06 | 9.7081e-05 | 0.00018002 | 0.00032674 | 0.0017266 | 0.13609 | 49.969 | 4.3483e-34
28.048 | 2.821e-06 | 8.8379e-05 | 0.00016439 | 0.00029926 | 0.001595 | 0.1287 | 50 | 4.1435e-34
28.148 | 2.5219e-06 | 8.0367e-05 | 0.00014996 | 0.00027382 | 0.0014721 | 0.12165
28.248 | 2.2539e-06 | 7.3047e-05 | 0.00013672 | 0.00025042 | 0.0013579 | 0.11494
28.348 | 2.0264e-06 | 6.6686e-05 | 0.00012518 | 0.0002299 | 0.0012566 | 0.10877
28.448 | 1.8169e-06 | 6.0763e-05 | 0.0001144 | 0.00021072 | 0.0011614 | 0.10286
28.548 | 1.6255e-06 | 5.5279e-05 | 0.0001044 | 0.00019287 | 0.0010721 | 0.097218
28.647 | 1.4522e-06 | 5.0234e-05 | 9.5165e-05 | 0.00017636 | 0.0009888 | 0.091835
28.747 | 1.297e-06 | 4.5626e-05 | 8.6707e-05 | 0.00016117 | 0.00091151 | 0.086714
28.847 | 1.1653e-06 | 4.1628e-05 | 7.9335e-05 | 0.00014788 | 0.00084302 | 0.082014
28.947 | 1.0442e-06 | 3.7907e-05 | 7.2459e-05 | 0.00013546 | 0.00077861 | 0.077515
29.047 | 9.3362e-07 | 3.4463e-05 | 6.608e-05 | 0.0001239 | 0.00071829 | 0.073218
29.147 | 8.3352e-07 | 3.1297e-05 | 6.0197e-05 | 0.00011322 | 0.00066206 | 0.069122
29.247 | 7.4391e-07 | 2.8408e-05 | 5.481e-05 | 0.0001034 | 0.00060991 | 0.065227
29.347 | 6.6803e-07 | 2.5903e-05 | 5.0121e-05 | 9.4817e-05 | 0.00056375 | 0.061657
29.447 | 5.9824e-07 | 2.3573e-05 | 4.5748e-05 | 8.6797e-05 | 0.00052036 | 0.058241
29.547 | 5.3453e-07 | 2.1418e-05 | 4.1694e-05 | 7.9343e-05 | 0.00047974 | 0.05498
29.647 | 4.769e-07 | 1.9437e-05 | 3.7957e-05 | 7.2453e-05 | 0.0004419 | 0.051873
29.747 | 4.2535e-07 | 1.7631e-05 | 3.4538e-05 | 6.6128e-05 | 0.00040683 | 0.048921
29.847 | 3.8176e-07 | 1.6068e-05 | 3.1565e-05 | 6.0604e-05 | 0.00037583 | 0.046218
29.947 | 3.4167e-07 | 1.4614e-05 | 2.8795e-05 | 5.5445e-05 | 0.00034669 | 0.043633
30.046 | 3.0509e-07 | 1.3269e-05 | 2.6226e-05 | 5.0652e-05 | 0.00031944 | 0.041166
30.146 | 2.7202e-07 | 1.2034e-05 | 2.386e-05 | 4.6223e-05 | 0.00029405 | 0.038817
30.246 | 2.4246e-07 | 1.0909e-05 | 2.1697e-05 | 4.2161e-05 | 0.00027054 | 0.036586
30.346 | 2.1749e-07 | 9.9362e-06 | 1.9819e-05 | 3.8618e-05 | 0.00024979 | 0.034546
30.446 | 1.9454e-07 | 9.0318e-06 | 1.8069e-05 | 3.531e-05 | 0.00023029 | 0.032596
30.546 | 1.7361e-07 | 8.1959e-06 | 1.6447e-05 | 3.2238e-05 | 0.00021206 | 0.030735
30.646 | 1.5469e-07 | 7.4285e-06 | 1.4954e-05 | 2.9401e-05 | 0.00019508 | 0.028965
30.746 | 1.3779e-07 | 6.7295e-06 | 1.3589e-05 | 2.6799e-05 | 0.00017937 | 0.027284
30.846 | 1.2354e-07 | 6.1262e-06 | 1.2406e-05 | 2.4535e-05 | 0.00016552 | 0.025749
30.946 | 1.1045e-07 | 5.5656e-06 | 1.1304e-05 | 2.2421e-05 | 0.00015252 | 0.024283
31.046 | 9.8504e-08 | 5.0475e-06 | 1.0284e-05 | 2.0458e-05 | 0.00014036 | 0.022884
31.146 | 8.7717e-08 | 4.5721e-06 | 9.3446e-06 | 1.8647e-05 | 0.00012905 | 0.021553
31.246 | 7.8084e-08 | 4.1393e-06 | 8.4865e-06 | 1.6986e-05 | 0.00011858 | 0.020291
31.346 | 6.9974e-08 | 3.7663e-06 | 7.7438e-06 | 1.5543e-05 | 0.00010937 | 0.01914
31.445 | 6.2524e-08 | 3.4198e-06 | 7.0523e-06 | 1.4196e-05 | 0.00010073 | 0.01804
31.545 | 5.5733e-08 | 3.0998e-06 | 6.4121e-06 | 1.2946e-05 | 9.2646e-05 | 0.016992
31.645 | 4.9601e-08 | 2.8062e-06 | 5.8231e-06 | 1.1793e-05 | 8.5131e-05 | 0.015995
31.745 | 4.4129e-08 | 2.5391e-06 | 5.2853e-06 | 1.0736e-05 | 7.8181e-05 | 0.01505
31.845 | 3.9526e-08 | 2.3091e-06 | 4.8203e-06 | 9.819e-06 | 7.2071e-05 | 0.014189
31.945 | 3.5299e-08 | 2.0956e-06 | 4.3876e-06 | 8.9635e-06 | 6.6339e-05 | 0.013367
32.045 | 3.1448e-08 | 1.8984e-06 | 3.9871e-06 | 8.1698e-06 | 6.0984e-05 | 0.012584
32.145 | 2.7973e-08 | 1.7177e-06 | 3.6188e-06 | 7.438e-06 | 5.6006e-05 | 0.011839
32.245 | 2.4873e-08 | 1.5533e-06 | 3.2828e-06 | 6.768e-06 | 5.1405e-05 | 0.011134
32.345 | 2.2268e-08 | 1.4119e-06 | 2.9925e-06 | 6.1866e-06 | 4.7364e-05 | 0.010492
32.445 | 1.9877e-08 | 1.2807e-06 | 2.7224e-06 | 5.6446e-06 | 4.3574e-05 | 0.0098788
32.545 | 1.7699e-08 | 1.1596e-06 | 2.4726e-06 | 5.1421e-06 | 4.0036e-05 | 0.0092952
32.645 | 1.5735e-08 | 1.0486e-06 | 2.2431e-06 | 4.679e-06 | 3.6748e-05 | 0.0087407
32.745 | 1.3984e-08 | 9.4781e-07 | 2.0338e-06 | 4.2553e-06 | 3.3712e-05 | 0.0082155
32.844 | 1.2514e-08 | 8.6112e-07 | 1.853e-06 | 3.8879e-06 | 3.1046e-05 | 0.007738
32.944 | 1.1164e-08 | 7.8068e-07 | 1.6849e-06 | 3.5455e-06 | 2.8548e-05 | 0.0072824
33.044 | 9.9359e-09 | 7.065e-07 | 1.5295e-06 | 3.2281e-06 | 2.6216e-05 | 0.0068487
33.144 | 8.8287e-09 | 6.3856e-07 | 1.3868e-06 | 2.9359e-06 | 2.4051e-05 | 0.0064369
33.244 | 7.8428e-09 | 5.7688e-07 | 1.2567e-06 | 2.6687e-06 | 2.2052e-05 | 0.006047
33.344 | 7.0147e-09 | 5.2387e-07 | 1.1445e-06 | 2.4371e-06 | 2.0299e-05 | 0.0056929
33.444 | 6.2551e-09 | 4.747e-07 | 1.0402e-06 | 2.2214e-06 | 1.8656e-05 | 0.0053551
33.544 | 5.5641e-09 | 4.2937e-07 | 9.4375e-07 | 2.0215e-06 | 1.7123e-05 | 0.0050337
33.644 | 4.9415e-09 | 3.8788e-07 | 8.5525e-07 | 1.8376e-06 | 1.5701e-05 | 0.0047287
33.744 | 4.3875e-09 | 3.5024e-07 | 7.7465e-07 | 1.6695e-06 | 1.4389e-05 | 0.00444
33.844 | 3.9225e-09 | 3.1791e-07 | 7.0515e-07 | 1.5239e-06 | 1.3239e-05 | 0.0041781
33.944 | 3.4961e-09 | 2.8793e-07 | 6.4056e-07 | 1.3883e-06 | 1.2162e-05 | 0.0039283
34.044 | 3.1083e-09 | 2.6031e-07 | 5.8089e-07 | 1.2628e-06 | 1.1157e-05 | 0.0036908
34.144 | 2.7591e-09 | 2.3504e-07 | 5.2615e-07 | 1.1473e-06 | 1.0225e-05 | 0.0034654
34.243 | 2.4485e-09 | 2.1211e-07 | 4.7632e-07 | 1.0418e-06 | 9.3658e-06 | 0.0032522
34.343 | 2.1881e-09 | 1.9245e-07 | 4.334e-07 | 9.5055e-07 | 8.6134e-06 | 0.003059
34.443 | 1.9494e-09 | 1.7423e-07 | 3.9352e-07 | 8.656e-07 | 7.9088e-06 | 0.0028748
34.543 | 1.7324e-09 | 1.5744e-07 | 3.5669e-07 | 7.8696e-07 | 7.252e-06 | 0.0026997
34.643 | 1.537e-09 | 1.4208e-07 | 3.2292e-07 | 7.1462e-07 | 6.6429e-06 | 0.0025336
34.743 | 1.3633e-09 | 1.2816e-07 | 2.9219e-07 | 6.486e-07 | 6.0817e-06 | 0.0023765
34.843 | 1.2178e-09 | 1.1623e-07 | 2.6575e-07 | 5.9153e-07 | 5.5907e-06 | 0.0022344
34.943 | 1.0845e-09 | 1.0518e-07 | 2.4119e-07 | 5.3843e-07 | 5.1311e-06 | 0.0020989
35.043 | 9.633e-10 | 9.4999e-08 | 2.1852e-07 | 4.8928e-07 | 4.7028e-06 | 0.0019701
35.143 | 8.5426e-10 | 8.5693e-08 | 1.9773e-07 | 4.441e-07 | 4.3058e-06 | 0.0018481
35.243 | 7.5736e-10 | 7.726e-08 | 1.7883e-07 | 4.0287e-07 | 3.94e-06 | 0.0017327
35.343 | 6.7628e-10 | 7.0041e-08 | 1.6258e-07 | 3.6727e-07 | 3.6205e-06 | 0.0016284
35.443 | 6.0199e-10 | 6.3353e-08 | 1.4749e-07 | 3.3416e-07 | 3.3214e-06 | 0.001529
35.543 | 5.3448e-10 | 5.7195e-08 | 1.3357e-07 | 3.0352e-07 | 3.0428e-06 | 0.0014345
35.643 | 4.7376e-10 | 5.1568e-08 | 1.2081e-07 | 2.7536e-07 | 2.7846e-06 | 0.001345
35.742 | 4.1982e-10 | 4.6472e-08 | 1.0921e-07 | 2.4968e-07 | 2.5469e-06 | 0.0012604
35.842 | 3.7474e-10 | 4.2113e-08 | 9.9245e-08 | 2.2753e-07 | 2.3394e-06 | 0.0011841
35.942 | 3.3344e-10 | 3.8076e-08 | 8.9998e-08 | 2.0693e-07 | 2.1452e-06 | 0.0011113
36.042 | 2.9592e-10 | 3.436e-08 | 8.1466e-08 | 1.8787e-07 | 1.9644e-06 | 0.0010422
36.142 | 2.6218e-10 | 3.0965e-08 | 7.3647e-08 | 1.7036e-07 | 1.7969e-06 | 0.00097674
36.242 | 2.3221e-10 | 2.7891e-08 | 6.6544e-08 | 1.544e-07 | 1.6427e-06 | 0.0009149
36.342 | 2.0721e-10 | 2.5266e-08 | 6.0451e-08 | 1.4065e-07 | 1.5083e-06 | 0.00085912
36.442 | 1.843e-10 | 2.2835e-08 | 5.4797e-08 | 1.2787e-07 | 1.3825e-06 | 0.000806
36.542 | 1.6349e-10 | 2.0598e-08 | 4.9581e-08 | 1.1604e-07 | 1.2654e-06 | 0.00075556
36.642 | 1.4479e-10 | 1.8555e-08 | 4.4803e-08 | 1.0518e-07 | 1.157e-06 | 0.00070778
36.742 | 1.2818e-10 | 1.6705e-08 | 4.0462e-08 | 9.5279e-08 | 1.0572e-06 | 0.00066267
36.842 | 1.1434e-10 | 1.5127e-08 | 3.6745e-08 | 8.6764e-08 | 9.7038e-07 | 0.00062202
36.942 | 1.0166e-10 | 1.3666e-08 | 3.3295e-08 | 7.8845e-08 | 8.8913e-07 | 0.00058333
37.042 | 9.0146e-11 | 1.2322e-08 | 3.0113e-08 | 7.1525e-08 | 8.1349e-07 | 0.00054659
37.141 | 7.9798e-11 | 1.1095e-08 | 2.7199e-08 | 6.4801e-08 | 7.4346e-07 | 0.0005118
37.241 | 7.0615e-11 | 9.9847e-09 | 2.4553e-08 | 5.8676e-08 | 6.7905e-07 | 0.00047897
37.341 | 6.2967e-11 | 9.0386e-09 | 2.2289e-08 | 5.3413e-08 | 6.2303e-07 | 0.00044942
37.441 | 5.5964e-11 | 8.1626e-09 | 2.0189e-08 | 4.8519e-08 | 5.7064e-07 | 0.0004213
37.541 | 4.9607e-11 | 7.3569e-09 | 1.8252e-08 | 4.3997e-08 | 5.2189e-07 | 0.0003946
37.641 | 4.3893e-11 | 6.6214e-09 | 1.6479e-08 | 3.9844e-08 | 4.7676e-07 | 0.00036933
37.741 | 3.8825e-11 | 5.956e-09 | 1.4869e-08 | 3.6062e-08 | 4.3526e-07 | 0.00034549
37.841 | 3.4609e-11 | 5.3898e-09 | 1.3494e-08 | 3.2816e-08 | 3.9921e-07 | 0.00032405
37.941 | 3.0749e-11 | 4.8657e-09 | 1.2218e-08 | 2.9798e-08 | 3.655e-07 | 0.00030366
38.041 | 2.7245e-11 | 4.3837e-09 | 1.1041e-08 | 2.701e-08 | 3.3414e-07 | 0.0002843
38.141 | 2.4098e-11 | 3.9438e-09 | 9.9646e-09 | 2.445e-08 | 3.0512e-07 | 0.00026599
38.241 | 2.1306e-11 | 3.546e-09 | 8.9874e-09 | 2.212e-08 | 2.7844e-07 | 0.00024871
38.341 | 1.8986e-11 | 3.2078e-09 | 8.1532e-09 | 2.0122e-08 | 2.5529e-07 | 0.00023319
38.441 | 1.6863e-11 | 2.8948e-09 | 7.3795e-09 | 1.8265e-08 | 2.3365e-07 | 0.00021844
38.54 | 1.4936e-11 | 2.6071e-09 | 6.6665e-09 | 1.655e-08 | 2.1352e-07 | 0.00020443
38.64 | 1.3206e-11 | 2.3446e-09 | 6.014e-09 | 1.4976e-08 | 1.949e-07 | 0.00019119
38.74 | 1.1671e-11 | 2.1073e-09 | 5.4222e-09 | 1.3543e-08 | 1.7779e-07 | 0.0001787
38.84 | 1.0397e-11 | 1.9056e-09 | 4.9172e-09 | 1.2316e-08 | 1.6295e-07 | 0.00016749
38.94 | 9.2313e-12 | 1.7191e-09 | 4.449e-09 | 1.1175e-08 | 1.4909e-07 | 0.00015683
39.04 | 8.1736e-12 | 1.5477e-09 | 4.0177e-09 | 1.0122e-08 | 1.3619e-07 | 0.00014672
39.14 | 7.224e-12 | 1.3913e-09 | 3.6232e-09 | 9.156e-09 | 1.2427e-07 | 0.00013716
39.24 | 6.3826e-12 | 1.2501e-09 | 3.2655e-09 | 8.2771e-09 | 1.1332e-07 | 0.00012815
39.34 | 5.684e-12 | 1.1301e-09 | 2.9604e-09 | 7.5243e-09 | 1.0382e-07 | 0.00012007
39.44 | 5.0449e-12 | 1.0191e-09 | 2.6776e-09 | 6.8252e-09 | 9.4956e-08 | 0.00011239
39.54 | 4.4652e-12 | 9.1716e-10 | 2.4171e-09 | 6.1797e-09 | 8.6711e-08 | 0.00010511
39.64 | 3.945e-12 | 8.2421e-10 | 2.1789e-09 | 5.5879e-09 | 7.9091e-08 | 9.8221e-05
39.74 | 3.4843e-12 | 7.4026e-10 | 1.9631e-09 | 5.0497e-09 | 7.2094e-08 | 9.1735e-05
39.84 | 3.102e-12 | 6.6899e-10 | 1.7791e-09 | 4.5889e-09 | 6.6032e-08 | 8.5921e-05
39.939 | 2.7522e-12 | 6.0309e-10 | 1.6086e-09 | 4.1611e-09 | 6.0371e-08 | 8.0395e-05
40.039 | 2.4352e-12 | 5.4256e-10 | 1.4516e-09 | 3.7662e-09 | 5.5109e-08 | 7.5157e-05
40.139 | 2.1507e-12 | 4.874e-10 | 1.3081e-09 | 3.4043e-09 | 5.0248e-08 | 7.0208e-05
40.239 | 1.8989e-12 | 4.3761e-10 | 1.1781e-09 | 3.0753e-09 | 4.5787e-08 | 6.5548e-05
40.339 | 1.69e-12 | 3.9535e-10 | 1.0673e-09 | 2.7938e-09 | 4.1923e-08 | 6.1372e-05
40.439 | 1.499e-12 | 3.5628e-10 | 9.6471e-10 | 2.5325e-09 | 3.8315e-08 | 5.7405e-05
40.539 | 1.3258e-12 | 3.2041e-10 | 8.7026e-10 | 2.2913e-09 | 3.4964e-08 | 5.3646e-05
40.639 | 1.1706e-12 | 2.8774e-10 | 7.8396e-10 | 2.0704e-09 | 3.1868e-08 | 5.0096e-05
40.739 | 1.0332e-12 | 2.5826e-10 | 7.0583e-10 | 1.8698e-09 | 2.9029e-08 | 4.6754e-05
40.839 | 9.1924e-13 | 2.3324e-10 | 6.3925e-10 | 1.698e-09 | 2.6571e-08 | 4.3761e-05
40.939 | 8.1506e-13 | 2.1013e-10 | 5.776e-10 | 1.5387e-09 | 2.4276e-08 | 4.0918e-05
41.039 | 7.2068e-13 | 1.8891e-10 | 5.2087e-10 | 1.3917e-09 | 2.2145e-08 | 3.8225e-05
41.139 | 6.3608e-13 | 1.6959e-10 | 4.6907e-10 | 1.2571e-09 | 2.0178e-08 | 3.5683e-05
41.239 | 5.6128e-13 | 1.5217e-10 | 4.2219e-10 | 1.1349e-09 | 1.8374e-08 | 3.3291e-05
41.338 | 4.9921e-13 | 1.3738e-10 | 3.8224e-10 | 1.0304e-09 | 1.6812e-08 | 3.115e-05
41.438 | 4.4249e-13 | 1.2373e-10 | 3.4526e-10 | 9.3335e-10 | 1.5355e-08 | 2.9116e-05
41.538 | 3.9112e-13 | 1.112e-10 | 3.1125e-10 | 8.4392e-10 | 1.4003e-08 | 2.7191e-05
41.638 | 3.451e-13 | 9.9791e-11 | 2.802e-10 | 7.6206e-10 | 1.2754e-08 | 2.5374e-05
41.738 | 3.0443e-13 | 8.9513e-11 | 2.5212e-10 | 6.8776e-10 | 1.1611e-08 | 2.3665e-05
41.838 | 2.7069e-13 | 8.0792e-11 | 2.282e-10 | 6.2421e-10 | 1.0621e-08 | 2.2136e-05
41.938 | 2.3986e-13 | 7.2738e-11 | 2.0605e-10 | 5.6526e-10 | 9.6972e-09 | 2.0684e-05
42.038 | 2.1194e-13 | 6.535e-11 | 1.8569e-10 | 5.1093e-10 | 8.84e-09 | 1.931e-05
42.138 | 1.8694e-13 | 5.8627e-11 | 1.6711e-10 | 4.6121e-10 | 8.0492e-09 | 1.8013e-05
42.238 | 1.6485e-13 | 5.2571e-11 | 1.5031e-10 | 4.1611e-10 | 7.3249e-09 | 1.6794e-05
42.338 | 1.4654e-13 | 4.7437e-11 | 1.3601e-10 | 3.7755e-10 | 6.6984e-09 | 1.5704e-05
42.438 | 1.2982e-13 | 4.2695e-11 | 1.2278e-10 | 3.418e-10 | 6.1141e-09 | 1.4669e-05
42.538 | 1.1467e-13 | 3.8346e-11 | 1.1061e-10 | 3.0884e-10 | 5.5718e-09 | 1.369e-05
42.638 | 1.0111e-13 | 3.4389e-11 | 9.951e-11 | 2.7869e-10 | 5.0716e-09 | 1.2767e-05
42.738 | 8.913e-14 | 3.0825e-11 | 8.9474e-11 | 2.5134e-10 | 4.6135e-09 | 1.1898e-05
42.837 | 7.9211e-14 | 2.7808e-11 | 8.094e-11 | 2.2799e-10 | 4.2178e-09 | 1.1123e-05
42.937 | 7.015e-14 | 2.5021e-11 | 7.3044e-11 | 2.0634e-10 | 3.8487e-09 | 1.0387e-05
43.037 | 6.1947e-14 | 2.2465e-11 | 6.5784e-11 | 1.8639e-10 | 3.5063e-09 | 9.6904e-06
43.137 | 5.4602e-14 | 2.014e-11 | 5.9161e-11 | 1.6814e-10 | 3.1904e-09 | 9.0335e-06
43.237 | 4.8115e-14 | 1.8046e-11 | 5.3175e-11 | 1.5158e-10 | 2.9012e-09 | 8.4161e-06
43.337 | 4.275e-14 | 1.6276e-11 | 4.8091e-11 | 1.3747e-10 | 2.6517e-09 | 7.8653e-06
43.437 | 3.785e-14 | 1.4641e-11 | 4.3388e-11 | 1.2438e-10 | 2.4189e-09 | 7.3427e-06
43.537 | 3.3414e-14 | 1.3141e-11 | 3.9064e-11 | 1.1232e-10 | 2.203e-09 | 6.8482e-06
43.637 | 2.9443e-14 | 1.1777e-11 | 3.5119e-11 | 1.0128e-10 | 2.0039e-09 | 6.3819e-06
43.737 | 2.5936e-14 | 1.0549e-11 | 3.1555e-11 | 9.128e-11 | 1.8216e-09 | 5.9437e-06
43.837 | 2.3039e-14 | 9.5118e-12 | 2.8531e-11 | 8.2757e-11 | 1.6645e-09 | 5.5531e-06
43.937 | 2.0393e-14 | 8.5539e-12 | 2.5733e-11 | 7.4857e-11 | 1.518e-09 | 5.1826e-06
44.037 | 1.7998e-14 | 7.6757e-12 | 2.3162e-11 | 6.7579e-11 | 1.3821e-09 | 4.8321e-06
44.137 | 1.5854e-14 | 6.8771e-12 | 2.0817e-11 | 6.0922e-11 | 1.2568e-09 | 4.5017e-06
44.236 | 1.3961e-14 | 6.1581e-12 | 1.8699e-11 | 5.4888e-11 | 1.1421e-09 | 4.1912e-06
44.336 | 1.2399e-14 | 5.551e-12 | 1.6902e-11 | 4.975e-11 | 1.0433e-09 | 3.9148e-06
44.436 | 1.0972e-14 | 4.9907e-12 | 1.5241e-11 | 4.4989e-11 | 9.5122e-10 | 3.6525e-06
44.536 | 9.681e-15 | 4.4771e-12 | 1.3714e-11 | 4.0604e-11 | 8.6582e-10 | 3.4045e-06
44.636 | 8.5256e-15 | 4.0102e-12 | 1.2323e-11 | 3.6594e-11 | 7.8711e-10 | 3.1708e-06
44.736 | 7.5061e-15 | 3.59e-12 | 1.1066e-11 | 3.2961e-11 | 7.1509e-10 | 2.9512e-06
44.836 | 6.6656e-15 | 3.2358e-12 | 1.0002e-11 | 2.9873e-11 | 6.5316e-10 | 2.7561e-06
44.936 | 5.8982e-15 | 2.9089e-12 | 9.0178e-12 | 2.7011e-11 | 5.9544e-10 | 2.5711e-06
45.035 | 5.204e-15 | 2.6094e-12 | 8.1139e-12 | 2.4376e-11 | 5.4192e-10 | 2.3961e-06
45.135 | 4.5828e-15 | 2.3371e-12 | 7.29e-12 | 2.1967e-11 | 4.9261e-10 | 2.2312e-06
45.235 | 4.0348e-15 | 2.0921e-12 | 6.546e-12 | 1.9785e-11 | 4.475e-10 | 2.0765e-06
45.334 | 3.5831e-15 | 1.8857e-12 | 5.9166e-12 | 1.7931e-11 | 4.0873e-10 | 1.939e-06
45.434 | 3.1708e-15 | 1.6953e-12 | 5.3346e-12 | 1.6213e-11 | 3.726e-10 | 1.8086e-06
45.533 | 2.7978e-15 | 1.5207e-12 | 4.7999e-12 | 1.4632e-11 | 3.391e-10 | 1.6854e-06
45.633 | 2.4641e-15 | 1.3621e-12 | 4.3126e-12 | 1.3186e-11 | 3.0824e-10 | 1.5693e-06
45.732 | 2.1697e-15 | 1.2194e-12 | 3.8727e-12 | 1.1877e-11 | 2.8002e-10 | 1.4603e-06
45.832 | 1.9267e-15 | 1.099e-12 | 3.5001e-12 | 1.0763e-11 | 2.5573e-10 | 1.3634e-06
45.931 | 1.705e-15 | 9.8796e-13 | 3.1556e-12 | 9.7313e-12 | 2.331e-10 | 1.2716e-06
46.03 | 1.5044e-15 | 8.8621e-13 | 2.8392e-12 | 8.7817e-12 | 2.1214e-10 | 1.1848e-06
46.13 | 1.3251e-15 | 7.9379e-13 | 2.551e-12 | 7.914e-12 | 1.9282e-10 | 1.103e-06
46.229 | 1.1669e-15 | 7.1068e-13 | 2.2909e-12 | 7.1284e-12 | 1.7517e-10 | 1.0264e-06
46.328 | 1.0362e-15 | 6.4045e-13 | 2.0702e-12 | 6.4592e-12 | 1.5996e-10 | 9.5811e-07
46.427 | 9.1688e-16 | 5.757e-13 | 1.8664e-12 | 5.8396e-12 | 1.4579e-10 | 8.9345e-07
46.526 | 8.0907e-16 | 5.1642e-13 | 1.6793e-12 | 5.2698e-12 | 1.3267e-10 | 8.3239e-07
46.625 | 7.1274e-16 | 4.6261e-13 | 1.5089e-12 | 4.7495e-12 | 1.206e-10 | 7.7494e-07
46.724 | 6.2789e-16 | 4.1428e-13 | 1.3554e-12 | 4.279e-12 | 1.0958e-10 | 7.2108e-07
46.823 | 5.5741e-16 | 3.7326e-13 | 1.2246e-12 | 3.8764e-12 | 1.0004e-10 | 6.7298e-07
46.922 | 4.932e-16 | 3.3549e-13 | 1.1039e-12 | 3.5042e-12 | 9.117e-11 | 6.2747e-07
47.021 | 4.3525e-16 | 3.0096e-13 | 9.9326e-13 | 3.1624e-12 | 8.2968e-11 | 5.8455e-07
47.12 | 3.8357e-16 | 2.6967e-13 | 8.9274e-13 | 2.8508e-12 | 7.5433e-11 | 5.4422e-07
47.219 | 3.3816e-16 | 2.4163e-13 | 8.0233e-13 | 2.5697e-12 | 6.8565e-11 | 5.0649e-07
47.313 | 3.0181e-16 | 2.1874e-13 | 7.2822e-13 | 2.3383e-12 | 6.2856e-11 | 4.7417e-07
47.406 | 2.6861e-16 | 1.976e-13 | 6.5969e-13 | 2.124e-12 | 5.7536e-11 | 4.4356e-07
47.5 | 2.3856e-16 | 1.7824e-13 | 5.9675e-13 | 1.9267e-12 | 5.2606e-11 | 4.1465e-07
47.594 | 2.1166e-16 | 1.6064e-13 | 5.3938e-13 | 1.7464e-12 | 4.8067e-11 | 3.8745e-07
47.688 | 1.879e-16 | 1.448e-13 | 4.8759e-13 | 1.5831e-12 | 4.3917e-11 | 3.6194e-07
47.771 | 1.6981e-16 | 1.3253e-13 | 4.4731e-13 | 1.4556e-12 | 4.0649e-11 | 3.4134e-07
47.854 | 1.5314e-16 | 1.2111e-13 | 4.0979e-13 | 1.3368e-12 | 3.7584e-11 | 3.2172e-07
47.936 | 1.3791e-16 | 1.1057e-13 | 3.7504e-13 | 1.2264e-12 | 3.4723e-11 | 3.0309e-07
48.019 | 1.2411e-16 | 1.0088e-13 | 3.4306e-13 | 1.1246e-12 | 3.2065e-11 | 2.8545e-07
48.102 | 1.1175e-16 | 9.2059e-14 | 3.1384e-13 | 1.0313e-12 | 2.961e-11 | 2.6879e-07
48.173 | 1.0235e-16 | 8.5254e-14 | 2.9124e-13 | 9.5896e-13 | 2.7691e-11 | 2.5549e-07
48.245 | 9.3616e-17 | 7.8876e-14 | 2.7002e-13 | 8.9093e-13 | 2.5878e-11 | 2.4275e-07
48.316 | 8.5547e-17 | 7.2923e-14 | 2.5018e-13 | 8.2721e-13 | 2.4172e-11 | 2.3058e-07
48.387 | 7.8141e-17 | 6.7397e-14 | 2.3173e-13 | 7.6781e-13 | 2.2571e-11 | 2.1897e-07
48.459 | 7.1399e-17 | 6.2298e-14 | 2.1465e-13 | 7.1272e-13 | 2.1077e-11 | 2.0793e-07
48.52 | 6.6166e-17 | 5.8289e-14 | 2.012e-13 | 6.6922e-13 | 1.9889e-11 | 1.9899e-07
48.581 | 6.1262e-17 | 5.4504e-14 | 1.8848e-13 | 6.2803e-13 | 1.876e-11 | 1.9039e-07
48.643 | 5.6688e-17 | 5.0943e-14 | 1.7649e-13 | 5.8914e-13 | 1.7689e-11 | 1.8213e-07
48.704 | 5.2443e-17 | 4.7604e-14 | 1.6523e-13 | 5.5255e-13 | 1.6676e-11 | 1.742e-07
48.766 | 4.8527e-17 | 4.4489e-14 | 1.547e-13 | 5.1827e-13 | 1.5722e-11 | 1.6661e-07
48.818 | 4.5433e-17 | 4.2002e-14 | 1.4628e-13 | 4.908e-13 | 1.4953e-11 | 1.6041e-07
48.871 | 4.2512e-17 | 3.9638e-14 | 1.3826e-13 | 4.6462e-13 | 1.4218e-11 | 1.544e-07
48.924 | 3.9765e-17 | 3.7397e-14 | 1.3065e-13 | 4.3973e-13 | 1.3515e-11 | 1.4861e-07
48.977 | 3.719e-17 | 3.5279e-14 | 1.2345e-13 | 4.1613e-13 | 1.2847e-11 | 1.4303e-07
49.03 | 3.4789e-17 | 3.3284e-14 | 1.1665e-13 | 3.9383e-13 | 1.2212e-11 | 1.3765e-07
49.075 | 3.2864e-17 | 3.1671e-14 | 1.1115e-13 | 3.7574e-13 | 1.1695e-11 | 1.3322e-07
49.121 | 3.1035e-17 | 3.0128e-14 | 1.0588e-13 | 3.584e-13 | 1.1197e-11 | 1.2891e-07
49.166 | 2.9302e-17 | 2.8657e-14 | 1.0085e-13 | 3.4183e-13 | 1.072e-11 | 1.2475e-07
49.212 | 2.7664e-17 | 2.7257e-14 | 9.6055e-14 | 3.2601e-13 | 1.0263e-11 | 1.2071e-07
49.257 | 2.6122e-17 | 2.5929e-14 | 9.1497e-14 | 3.1095e-13 | 9.8264e-12 | 1.1682e-07
49.297 | 2.4873e-17 | 2.4843e-14 | 8.777e-14 | 2.9862e-13 | 9.4673e-12 | 1.1358e-07
49.336 | 2.3679e-17 | 2.3802e-14 | 8.4189e-14 | 2.8677e-13 | 9.1212e-12 | 1.1043e-07
49.375 | 2.2541e-17 | 2.2804e-14 | 8.0754e-14 | 2.7539e-13 | 8.788e-12 | 1.0739e-07
49.414 | 2.146e-17 | 2.1849e-14 | 7.7466e-14 | 2.6448e-13 | 8.4677e-12 | 1.0443e-07
49.453 | 2.0435e-17 | 2.0939e-14 | 7.4324e-14 | 2.5404e-13 | 8.1603e-12 | 1.0157e-07
49.487 | 1.9597e-17 | 2.019e-14 | 7.1739e-14 | 2.4545e-13 | 7.9064e-12 | 9.9188e-08
49.521 | 1.8796e-17 | 1.9471e-14 | 6.9256e-14 | 2.3719e-13 | 7.6619e-12 | 9.6884e-08
49.555 | 1.8031e-17 | 1.8783e-14 | 6.6875e-14 | 2.2926e-13 | 7.4269e-12 | 9.4659e-08
49.588 | 1.7303e-17 | 1.8124e-14 | 6.4596e-14 | 2.2167e-13 | 7.2013e-12 | 9.2513e-08
49.622 | 1.661e-17 | 1.7495e-14 | 6.2418e-14 | 2.1441e-13 | 6.9851e-12 | 9.0445e-08
49.651 | 1.6044e-17 | 1.6978e-14 | 6.0627e-14 | 2.0843e-13 | 6.8068e-12 | 8.8732e-08
49.68 | 1.5506e-17 | 1.6487e-14 | 5.8925e-14 | 2.0276e-13 | 6.6375e-12 | 8.7104e-08
49.709 | 1.4996e-17 | 1.6022e-14 | 5.7313e-14 | 1.9738e-13 | 6.4769e-12 | 8.5562e-08
49.738 | 1.4516e-17 | 1.5583e-14 | 5.5791e-14 | 1.923e-13 | 6.3253e-12 | 8.4106e-08
49.767 | 1.4065e-17 | 1.517e-14 | 5.4358e-14 | 1.8751e-13 | 6.1825e-12 | 8.2735e-08
49.792 | 1.37e-17 | 1.4836e-14 | 5.3201e-14 | 1.8365e-13 | 6.0673e-12 | 8.1632e-08
49.817 | 1.3367e-17 | 1.4533e-14 | 5.2152e-14 | 1.8015e-13 | 5.9632e-12 | 8.0644e-08
49.842 | 1.3067e-17 | 1.4261e-14 | 5.121e-14 | 1.7702e-13 | 5.8702e-12 | 7.9773e-08
49.867 | 1.2797e-17 | 1.4019e-14 | 5.0376e-14 | 1.7425e-13 | 5.7884e-12 | 7.9017e-08
49.892 | 1.256e-17 | 1.3808e-14 | 4.9649e-14 | 1.7183e-13 | 5.7178e-12 | 7.8378e-08
49.914 | 1.2385e-17 | 1.3655e-14 | 4.9123e-14 | 1.7009e-13 | 5.6674e-12 | 7.7939e-08
49.935 | 1.2257e-17 | 1.3548e-14 | 4.8757e-14 | 1.6889e-13 | 5.6333e-12 | 7.7661e-08
49.957 | 1.2177e-17 | 1.3486e-14 | 4.8551e-14 | 1.6823e-13 | 5.6156e-12 | 7.7545e-08
49.978 | 1.2145e-17 | 1.3471e-14 | 4.8506e-14 | 1.6811e-13 | 5.6143e-12 | 7.759e-08
50 | 1.2162e-17 | 1.3501e-14 | 4.8621e-14 | 1.6853e-13 | 5.6293e-12 | 7.7798e-08

## Penetration depth sensitivity
BB at 200 mg/L
| Penetration_ matrix (cm) | Penetration_ fracture (cm) | Sensitivity local coeffiecient_matrix (-) | Sensitivity local coeffiecient_fracture (-)
Aperture (µm)
3 | 0.15 | 0.2 | 0 | 1.5
6 | 0.15 | 0.8 | 0 | #DIV/0!
10 | 0.15 | 4.8 | 0 | 7.5
15 | 0.15 | 22 | 0 | 17.6667 | Starting point to measure sensitivity from
30 | 0.15 | 200 | 0 | 62.25
Matrix Conductivity (m/s) |  |  |  |  | Model results
1e-10 | 0.13 | 0.75 | 0.8375 | 0.069444
1e-09 | 0.15 | 0.8 | -0.8125 | #DIV/0! | Calculated from the model results and plotted
1e-08 | 0.4 | 1.3 | 0.5 | 0.069444
hydraulic gradient (-)
0.5 | 0.13 | 0.4 | -0.35893 | 1
1 | 0.15 | 0.8 | 0.14338 | #DIV/0!
5 | 0.15 | 5.5 | 0.025129 | 1.4688
Retardation Factor(-)
1 | 1.4 | 3.9 | 0.13235 | -4.7266
3 | 0.42 | 1.7 | -0.025 | -2.4485
5.55 | 0.15 | 0.8 | 0.022569 | #DIV/0!
12 | 0 | 0 | -0.012658 | -0.86047
Porosity(-)
0.15 | 0.15 | 1.1 | #DIV/0! | -0.80769
0.28 | 0.15 | 0.8 | -0.9375 | #DIV/0!
0.35 | 0.15 | 0.7 | -0.60938 | -0.5

## DPC
Eff. Ap (μm) | Time (a) | water flux (m^3/s) | mass flux (kg/s) | infiltration rate (mm/a) | Relative Conc. % = | Eff. Ap (μm) | Time (a) | water flux (m^3/s) | mass flux (kg/s) | infiltration rate (mm/a) | Relative Conc. % = | Eff. Ap (μm) | Time (a) | water flux (m^3/s) | mass flux (kg/s) | infiltration rate (mm/a) | Relative Conc. % = | Eff. Ap (μm) | Time (a) | water flux (m^3/s) | mass flux (kg/s) | infiltration rate (mm/a) | Relative Conc. % = | Eff. Ap (μm) | Time (a) | water flux (m^3/s) | mass flux (kg/s) | infiltration rate (mm/a) | Relative Conc. % =
[5 empty] | (Conc. Out/(Conc. In=2g/L))*100 | [5 empty] | (Conc. Out/(Conc. In=2g/L))*100 | [5 empty] | (Conc. Out/(Conc. In=2g/L))*100 | [5 empty] | (Conc. Out/(Conc. In=2g/L))*100 | [5 empty] | (Conc. Out/(Conc. In=2g/L))*100
Unfractured - 32 mm/a | 0 | -1e-09 | 0 | -31.557 | 0 | 3 µm - 34 mm/a | 0 | -1.0817e-09 | 0 | -34.136 | 0 | 6 µm - 52 mm/a | 0 | -1.6538e-09 | 0 | -52.188 | 0 | 10 µm - 127 mm/a | 0 | -4.0268e-09 | 0 | -127.07 | 0 | 15 µm - 394 mm/a | 0 | -1.1215e-08 | -1.3689e-159 | -353.92 | 6.103e-150
0 | 1 | -1e-09 | -4.738e-114 | -31.557 | 2.369e-103 | 3 | 1 | -1.0817e-09 | 6.3491e-114 | -34.136 | -2.9348e-103 | 6 | 1 | -1.6538e-09 | -5.5448e-82 | -52.188 | 1.6764e-71 | 10 | 1 | -4.0268e-09 | -2.0397e-23 | -127.07 | 2.5327e-13 | 15 | 1 | -1.1215e-08 | -1.2787e-10 | -353.92 | 0.57008 | Model results
0 | 2 | -1e-09 | -1.7853e-107 | -31.557 | 8.9265e-97 | 3 | 2 | -1.0817e-09 | 1.6785e-106 | -34.136 | -7.7586e-96 | 6 | 2 | -1.6538e-09 | -3.4631e-57 | -52.188 | 1.047e-46 | 10 | 2 | -4.0268e-09 | -1.6727e-17 | -127.07 | 2.077e-07 | 15 | 2 | -1.1215e-08 | -1.1904e-09 | -353.92 | 5.3072
0 | 3 | -1e-09 | -1.8252e-101 | -31.557 | 9.126e-91 | 3 | 3 | -1.0817e-09 | -1.0923e-100 | -34.136 | 5.049e-90 | 6 | 3 | -1.6538e-09 | -1.0407e-45 | -52.188 | 3.1464e-35 | 10 | 3 | -4.0268e-09 | -3.0533e-15 | -127.07 | 3.7912e-05 | 15 | 3 | -1.1215e-08 | -2.7153e-09 | -353.92 | 12.1057 | Calculated from the model results
0 | 4 | -1e-09 | -2.8629e-73 | -31.557 | 1.4314e-62 | 3 | 4 | -1.0817e-09 | -1.7452e-75 | -34.136 | 8.0669e-65 | 6 | 4 | -1.6538e-09 | -3.2747e-42 | -52.188 | 9.9005e-32 | 10 | 4 | -4.0268e-09 | -8.2335e-14 | -127.07 | 0.0010223 | 15 | 4 | -1.1215e-08 | -4.4168e-09 | -353.92 | 19.6915
0 | 5 | -1e-09 | -2.2846e-69 | -31.557 | 1.1423e-58 | 3 | 5 | -1.0817e-09 | -8.8027e-71 | -34.136 | 4.0689e-60 | 6 | 5 | -1.6538e-09 | -1.6365e-39 | -52.188 | 4.9477e-29 | 10 | 5 | -4.0268e-09 | -7.6277e-13 | -127.07 | 0.0094712 | 15 | 5 | -1.1215e-08 | -6.2161e-09 | -353.92 | 27.7133 | Calculated from the model results and plotted
0 | 6 | -1e-09 | -2.426e-66 | -31.557 | 1.213e-55 | 3 | 6 | -1.0817e-09 | -9.8132e-68 | -34.136 | 4.536e-57 | 6 | 6 | -1.6538e-09 | -2.2553e-37 | -52.188 | 6.8185e-27 | 10 | 6 | -4.0268e-09 | -3.3443e-12 | -127.07 | 0.041526 | 15 | 6 | -1.1215e-08 | -8.0476e-09 | -353.92 | 35.8787
0 | 7 | -1e-09 | -3.7055e-53 | -31.557 | 1.8527e-42 | 3 | 7 | -1.0817e-09 | -4.5844e-65 | -34.136 | 2.1191e-54 | 6 | 7 | -1.6538e-09 | -1.7671e-32 | -52.188 | 5.3425e-22 | 10 | 7 | -4.0268e-09 | -1.0108e-11 | -127.07 | 0.12551 | 15 | 7 | -1.1215e-08 | -9.8489e-09 | -353.92 | 43.9095 | Note: +/- signs are related to the vectors used in the models, not impacting the values
0 | 8 | -1e-09 | -4.7939e-51 | -31.557 | 2.397e-40 | 3 | 8 | -1.0817e-09 | -2.0923e-50 | -34.136 | 9.6714e-40 | 6 | 8 | -1.6538e-09 | -3.2197e-30 | -52.188 | 9.7342e-20 | 10 | 8 | -4.0268e-09 | -2.4499e-11 | -127.07 | 0.3042 | 15 | 8 | -1.1215e-08 | -1.1564e-08 | -353.92 | 51.556
0 | 9 | -1e-09 | -2.8674e-49 | -31.557 | 1.4337e-38 | 3 | 9 | -1.0817e-09 | -2.4877e-48 | -34.136 | 1.1499e-37 | 6 | 9 | -1.6538e-09 | -9.4669e-29 | -52.188 | 2.8622e-18 | 10 | 9 | -4.0268e-09 | -5.1027e-11 | -127.07 | 0.63359 | 15 | 9 | -1.1215e-08 | -1.3153e-08 | -353.92 | 58.6402
0 | 10 | -1e-09 | -1.1136e-47 | -31.557 | 5.568e-37 | 3 | 10 | -1.0817e-09 | -1.4161e-46 | -34.136 | 6.5457e-36 | 6 | 10 | -1.6538e-09 | -1.6251e-27 | -52.188 | 4.9132e-17 | 10 | 10 | -4.0268e-09 | -9.4956e-11 | -127.07 | 1.1791 | 15 | 10 | -1.1215e-08 | -1.4591e-08 | -353.92 | 65.0513
0 | 11 | -1e-09 | -3.2106e-46 | -31.557 | 1.6053e-35 | 3 | 11 | -1.0817e-09 | -5.2785e-45 | -34.136 | 2.4399e-34 | 6 | 11 | -1.6538e-09 | -2.1333e-26 | -52.188 | 6.4497e-16 | 10 | 11 | -4.0268e-09 | -1.6216e-10 | -127.07 | 2.0135 | 15 | 11 | -1.1215e-08 | -1.5872e-08 | -353.92 | 70.7624
0 | 12 | -1e-09 | -7.4238e-45 | -31.557 | 3.7119e-34 | 3 | 12 | -1.0817e-09 | -1.4639e-43 | -34.136 | 6.7667e-33 | 6 | 12 | -1.6538e-09 | -2.2954e-25 | -52.188 | 6.9398e-15 | 10 | 12 | -4.0268e-09 | -2.5827e-10 | -127.07 | 3.2069 | 15 | 12 | -1.1215e-08 | -1.6996e-08 | -353.92 | 75.7735
0 | 13 | -1e-09 | -7.1008e-44 | -31.557 | 3.5504e-33 | 3 | 13 | -1.0817e-09 | -3.25e-42 | -34.136 | 1.5023e-31 | 6 | 13 | -1.6538e-09 | -2.0902e-24 | -52.188 | 6.3194e-14 | 10 | 13 | -4.0268e-09 | -3.8848e-10 | -127.07 | 4.8237 | 15 | 13 | -1.1215e-08 | -1.7968e-08 | -353.92 | 80.107
0 | 14 | -1e-09 | -1.0137e-42 | -31.557 | 5.0685e-32 | 3 | 14 | -1.0817e-09 | -2.9989e-41 | -34.136 | 1.3862e-30 | 6 | 14 | -1.6538e-09 | -1.5888e-23 | -52.188 | 4.8035e-13 | 10 | 14 | -4.0268e-09 | -5.5773e-10 | -127.07 | 6.9252 | 15 | 14 | -1.1215e-08 | -1.8797e-08 | -353.92 | 83.8029
0 | 15 | -1e-09 | -1.5867e-41 | -31.557 | 7.9335e-31 | 3 | 15 | -1.0817e-09 | -4.3912e-40 | -34.136 | 2.0298e-29 | 6 | 15 | -1.6538e-09 | -1.085e-22 | -52.188 | 3.2803e-12 | 10 | 15 | -4.0268e-09 | -7.688e-10 | -127.07 | 9.546 | 15 | 15 | -1.1215e-08 | -1.9495e-08 | -353.92 | 86.9148
0 | 16 | -1e-09 | -2.1343e-40 | -31.557 | 1.0671e-29 | 3 | 16 | -1.0817e-09 | -6.4753e-39 | -34.136 | 2.9931e-28 | 6 | 16 | -1.6538e-09 | -6.6134e-22 | -52.188 | 1.9995e-11 | 10 | 16 | -4.0268e-09 | -1.0222e-09 | -127.07 | 12.6925 | 15 | 16 | -1.1215e-08 | -2.0077e-08 | -353.92 | 89.5096
0 | 17 | -1e-09 | -2.5375e-39 | -31.557 | 1.2687e-28 | 3 | 17 | -1.0817e-09 | -8.2358e-38 | -34.136 | 3.8069e-27 | 6 | 17 | -1.6538e-09 | -3.6408e-21 | -52.188 | 1.1007e-10 | 10 | 17 | -4.0268e-09 | -1.3164e-09 | -127.07 | 16.3455 | 15 | 17 | -1.1215e-08 | -2.0557e-08 | -353.92 | 91.6496
0 | 18 | -1e-09 | -2.7131e-38 | -31.557 | 1.3566e-27 | 3 | 18 | -1.0817e-09 | -9.2734e-37 | -34.136 | 4.2865e-26 | 6 | 18 | -1.6538e-09 | -1.8261e-20 | -52.188 | 5.5209e-10 | 10 | 18 | -4.0268e-09 | -1.6482e-09 | -127.07 | 20.4654 | 15 | 18 | -1.1215e-08 | -2.095e-08 | -353.92 | 93.4017
0 | 19 | -1e-09 | -2.6419e-37 | -31.557 | 1.321e-26 | 3 | 19 | -1.0817e-09 | -9.3965e-36 | -34.136 | 4.3434e-25 | 6 | 19 | -1.6538e-09 | -8.405e-20 | -52.188 | 2.5411e-09 | 10 | 19 | -4.0268e-09 | -2.0126e-09 | -127.07 | 24.9901 | 15 | 19 | -1.1215e-08 | -2.1269e-08 | -353.92 | 94.8239
0 | 20 | -1e-09 | -2.3652e-36 | -31.557 | 1.1826e-25 | 3 | 20 | -1.0817e-09 | -8.6725e-35 | -34.136 | 4.0087e-24 | 6 | 20 | -1.6538e-09 | -3.5923e-19 | -52.188 | 1.0861e-08 | 10 | 20 | -4.0268e-09 | -2.4037e-09 | -127.07 | 29.8463 | 15 | 20 | -1.1215e-08 | -2.1524e-08 | -353.92 | 95.9608
0 | 21 | -1e-09 | -1.9614e-35 | -31.557 | 9.807e-25 | 3 | 21 | -1.0817e-09 | -7.3584e-34 | -34.136 | 3.4013e-23 | 6 | 21 | -1.6538e-09 | -1.4467e-18 | -52.188 | 4.3739e-08 | 10 | 21 | -4.0268e-09 | -2.8143e-09 | -127.07 | 34.9446 | 15 | 21 | -1.1215e-08 | -2.1728e-08 | -353.92 | 96.8703
0 | 22 | -1e-09 | -1.5158e-34 | -31.557 | 7.579e-24 | 3 | 22 | -1.0817e-09 | -5.7816e-33 | -34.136 | 2.6725e-22 | 6 | 22 | -1.6538e-09 | -5.3127e-18 | -52.188 | 1.6062e-07 | 10 | 22 | -4.0268e-09 | -3.2369e-09 | -127.07 | 40.192 | 15 | 22 | -1.1215e-08 | -2.1889e-08 | -353.92 | 97.5881
0 | 23 | -1e-09 | -1.0972e-33 | -31.557 | 5.486e-23 | 3 | 23 | -1.0817e-09 | -4.232e-32 | -34.136 | 1.9562e-21 | 6 | 23 | -1.6538e-09 | -1.8217e-17 | -52.188 | 5.5076e-07 | 10 | 23 | -4.0268e-09 | -3.6636e-09 | -127.07 | 45.4902 | 15 | 23 | -1.1215e-08 | -2.2015e-08 | -353.92 | 98.1498
0 | 24 | -1e-09 | -7.4701e-33 | -31.557 | 3.735e-22 | 3 | 24 | -1.0817e-09 | -2.9e-31 | -34.136 | 1.3405e-20 | 6 | 24 | -1.6538e-09 | -5.8778e-17 | -52.188 | 1.7771e-06 | 10 | 24 | -4.0268e-09 | -4.0873e-09 | -127.07 | 50.7512 | 15 | 24 | -1.1215e-08 | -2.2114e-08 | -353.92 | 98.5912
0 | 25 | -1e-09 | -4.8008e-32 | -31.557 | 2.4004e-21 | 3 | 25 | -1.0817e-09 | -1.8683e-30 | -34.136 | 8.6359e-20 | 6 | 25 | -1.6538e-09 | -1.7894e-16 | -52.188 | 5.41e-06 | 10 | 25 | -4.0268e-09 | -4.5012e-09 | -127.07 | 55.8905 | 15 | 25 | -1.1215e-08 | -2.2191e-08 | -353.92 | 98.9345
0 | 26 | -1e-09 | -2.9216e-31 | -31.557 | 1.4608e-20 | 3 | 26 | -1.0817e-09 | -1.1356e-29 | -34.136 | 5.2491e-19 | 6 | 26 | -1.6538e-09 | -5.1526e-16 | -52.188 | 1.5578e-05 | 10 | 26 | -4.0268e-09 | -4.8993e-09 | -127.07 | 60.8337 | 15 | 26 | -1.1215e-08 | -2.2249e-08 | -353.92 | 99.193
0 | 27 | -1e-09 | -1.6881e-30 | -31.557 | 8.4405e-20 | 3 | 27 | -1.0817e-09 | -6.5326e-29 | -34.136 | 3.0196e-18 | 6 | 27 | -1.6538e-09 | -1.407e-15 | -52.188 | 4.2538e-05 | 10 | 27 | -4.0268e-09 | -5.2768e-09 | -127.07 | 65.521 | 15 | 27 | -1.1215e-08 | -2.2294e-08 | -353.92 | 99.3937
0 | 28 | -1e-09 | -9.2836e-30 | -31.557 | 4.6418e-19 | 3 | 28 | -1.0817e-09 | -3.5663e-28 | -34.136 | 1.6485e-17 | 6 | 28 | -1.6538e-09 | -3.652e-15 | -52.188 | 0.00011041 | 10 | 28 | -4.0268e-09 | -5.6299e-09 | -127.07 | 69.9054 | 15 | 28 | -1.1215e-08 | -2.2329e-08 | -353.92 | 99.5497
0 | 29 | -1e-09 | -4.8695e-29 | -31.557 | 2.4348e-18 | 3 | 29 | -1.0817e-09 | -1.852e-27 | -34.136 | 8.5606e-17 | 6 | 29 | -1.6538e-09 | -9.0311e-15 | -52.188 | 0.00027304 | 10 | 29 | -4.0268e-09 | -5.9558e-09 | -127.07 | 73.952 | 15 | 29 | -1.1215e-08 | -2.2355e-08 | -353.92 | 99.6656
0 | 30 | -1e-09 | -2.4407e-28 | -31.557 | 1.2203e-17 | 3 | 30 | -1.0817e-09 | -9.168e-27 | -34.136 | 4.2378e-16 | 6 | 30 | -1.6538e-09 | -2.1321e-14 | -52.188 | 0.00064461 | 10 | 30 | -4.0268e-09 | -6.253e-09 | -127.07 | 77.6423 | 15 | 30 | -1.1215e-08 | -2.2374e-08 | -353.92 | 99.7503
0 | 31 | -1e-09 | -1.171e-27 | -31.557 | 5.855e-17 | 3 | 31 | -1.0817e-09 | -4.3345e-26 | -34.136 | 2.0036e-15 | 6 | 31 | -1.6538e-09 | -4.8146e-14 | -52.188 | 0.0014556 | 10 | 31 | -4.0268e-09 | -6.5207e-09 | -127.07 | 80.9663 | 15 | 31 | -1.1215e-08 | -2.2389e-08 | -353.92 | 99.8172
0 | 32 | -1e-09 | -5.3859e-27 | -31.557 | 2.6929e-16 | 3 | 32 | -1.0817e-09 | -1.9605e-25 | -34.136 | 9.0621e-15 | 6 | 32 | -1.6538e-09 | -1.0418e-13 | -52.188 | 0.0031497 | 10 | 32 | -4.0268e-09 | -6.7591e-09 | -127.07 | 83.9264 | 15 | 32 | -1.1215e-08 | -2.24e-08 | -353.92 | 99.8663
0 | 33 | -1e-09 | -2.3781e-26 | -31.557 | 1.1891e-15 | 3 | 33 | -1.0817e-09 | -8.4957e-25 | -34.136 | 3.927e-14 | 6 | 33 | -1.6538e-09 | -2.1638e-13 | -52.188 | 0.0065419 | 10 | 33 | -4.0268e-09 | -6.9691e-09 | -127.07 | 86.534 | 15 | 33 | -1.1215e-08 | -2.2408e-08 | -353.92 | 99.9019
0 | 34 | -1e-09 | -1.0105e-25 | -31.557 | 5.0525e-15 | 3 | 34 | -1.0817e-09 | -3.5322e-24 | -34.136 | 1.6327e-13 | 6 | 34 | -1.6538e-09 | -4.3205e-13 | -52.188 | 0.013062 | 10 | 34 | -4.0268e-09 | -7.1522e-09 | -127.07 | 88.8075 | 15 | 34 | -1.1215e-08 | -2.2414e-08 | -353.92 | 99.9287
0 | 35 | -1e-09 | -4.1048e-25 | -31.557 | 2.0524e-14 | 3 | 35 | -1.0817e-09 | -1.4107e-23 | -34.136 | 6.5208e-13 | 6 | 35 | -1.6538e-09 | -8.3064e-13 | -52.188 | 0.025113 | 10 | 35 | -4.0268e-09 | -7.3101e-09 | -127.07 | 90.7681 | 15 | 35 | -1.1215e-08 | -2.2418e-08 | -353.92 | 99.9465
0 | 36 | -1e-09 | -1.6353e-24 | -31.557 | 8.1765e-14 | 3 | 36 | -1.0817e-09 | -5.4611e-23 | -34.136 | 2.5243e-12 | 6 | 36 | -1.6538e-09 | -1.5399e-12 | -52.188 | 0.046556 | 10 | 36 | -4.0268e-09 | -7.445e-09 | -127.07 | 92.4431 | 15 | 36 | -1.1215e-08 | -2.2421e-08 | -353.92 | 99.9599
0 | 37 | -1e-09 | -6.358e-24 | -31.557 | 3.179e-13 | 3 | 37 | -1.0817e-09 | -2.046e-22 | -34.136 | 9.4573e-12 | 6 | 37 | -1.6538e-09 | -2.7566e-12 | -52.188 | 0.083341 | 10 | 37 | -4.0268e-09 | -7.5592e-09 | -127.07 | 93.8611 | 15 | 37 | -1.1215e-08 | -2.2424e-08 | -353.92 | 99.9733
0 | 38 | -1e-09 | -2.3847e-23 | -31.557 | 1.1924e-12 | 3 | 38 | -1.0817e-09 | -7.363e-22 | -34.136 | 3.4034e-11 | 6 | 38 | -1.6538e-09 | -4.7714e-12 | -52.188 | 0.14426 | 10 | 38 | -4.0268e-09 | -7.6548e-09 | -127.07 | 95.0482 | 15 | 38 | -1.1215e-08 | -2.2425e-08 | -353.92 | 99.9777
0 | 39 | -1e-09 | -8.6121e-23 | -31.557 | 4.306e-12 | 3 | 39 | -1.0817e-09 | -2.5725e-21 | -34.136 | 1.1891e-10 | 6 | 39 | -1.6538e-09 | -7.9966e-12 | -52.188 | 0.24176 | 10 | 39 | -4.0268e-09 | -7.7343e-09 | -127.07 | 96.0353 | 15 | 39 | -1.1215e-08 | -2.2427e-08 | -353.92 | 99.9866
0 | 40 | -1e-09 | -2.9962e-22 | -31.557 | 1.4981e-11 | 3 | 40 | -1.0817e-09 | -8.6754e-21 | -34.136 | 4.0101e-10 | 6 | 40 | -1.6538e-09 | -1.2992e-11 | -52.188 | 0.39279 | 10 | 40 | -4.0268e-09 | -7.7997e-09 | -127.07 | 96.8474 | 15 | 40 | -1.1215e-08 | -2.2427e-08 | -353.92 | 99.9866
0 | 41 | -1e-09 | -1.0051e-21 | -31.557 | 5.0255e-11 | 3 | 41 | -1.0817e-09 | -2.8188e-20 | -34.136 | 1.3029e-09 | 6 | 41 | -1.6538e-09 | -2.0491e-11 | -52.188 | 0.61951 | 10 | 41 | -4.0268e-09 | -7.8531e-09 | -127.07 | 97.5104 | 15 | 41 | -1.1215e-08 | -2.2428e-08 | -353.92 | 99.9911
0 | 42 | -1e-09 | -3.254e-21 | -31.557 | 1.627e-10 | 3 | 42 | -1.0817e-09 | -8.8267e-20 | -34.136 | 4.08e-09 | 6 | 42 | -1.6538e-09 | -3.1408e-11 | -52.188 | 0.94957 | 10 | 42 | -4.0268e-09 | -7.8963e-09 | -127.07 | 98.0468 | 15 | 42 | -1.1215e-08 | -2.2428e-08 | -353.92 | 99.9911
0 | 43 | -1e-09 | -1.0175e-20 | -31.557 | 5.0875e-10 | 3 | 43 | -1.0817e-09 | -2.6659e-19 | -34.136 | 1.2323e-08 | 6 | 43 | -1.6538e-09 | -4.6844e-11 | -52.188 | 1.4163 | 10 | 43 | -4.0268e-09 | -7.9311e-09 | -127.07 | 98.4789 | 15 | 43 | -1.1215e-08 | -2.2429e-08 | -353.92 | 99.9955
0 | 44 | -1e-09 | -3.075e-20 | -31.557 | 1.5375e-09 | 3 | 44 | -1.0817e-09 | -7.7718e-19 | -34.136 | 3.5924e-08 | 6 | 44 | -1.6538e-09 | -6.8065e-11 | -52.188 | 2.0578 | 10 | 44 | -4.0268e-09 | -7.9587e-09 | -127.07 | 98.8216 | 15 | 44 | -1.1215e-08 | -2.2429e-08 | -353.92 | 99.9955
0 | 45 | -1e-09 | -8.9887e-20 | -31.557 | 4.4944e-09 | 3 | 45 | -1.0817e-09 | -2.1886e-18 | -34.136 | 1.0116e-07 | 6 | 45 | -1.6538e-09 | -9.6459e-11 | -52.188 | 2.9163 | 10 | 45 | -4.0268e-09 | -7.9806e-09 | -127.07 | 99.0936 | 15 | 45 | -1.1215e-08 | -2.2429e-08 | -353.92 | 99.9955
0 | 46 | -1e-09 | -2.4987e-19 | -31.557 | 1.2493e-08 | 3 | 46 | -1.0817e-09 | -5.9572e-18 | -34.136 | 2.7536e-07 | 6 | 46 | -1.6538e-09 | -1.3347e-10 | -52.188 | 4.0353 | 10 | 46 | -4.0268e-09 | -7.9977e-09 | -127.07 | 99.3059 | 15 | 46 | -1.1215e-08 | -2.2429e-08 | -353.92 | 99.9955
0 | 47 | -1e-09 | -6.7624e-19 | -31.557 | 3.3812e-08 | 3 | 47 | -1.0817e-09 | -1.5683e-17 | -34.136 | 7.2492e-07 | 6 | 47 | -1.6538e-09 | -1.8054e-10 | -52.188 | 5.4583 | 10 | 47 | -4.0268e-09 | -8.0111e-09 | -127.07 | 99.4723 | 15 | 47 | -1.1215e-08 | -2.2429e-08 | -353.92 | 99.9955
0 | 48 | -1e-09 | -1.7789e-18 | -31.557 | 8.8945e-08 | 3 | 48 | -1.0817e-09 | -3.9516e-17 | -34.136 | 1.8266e-06 | 6 | 48 | -1.6538e-09 | -2.3896e-10 | -52.188 | 7.2246 | 10 | 48 | -4.0268e-09 | -8.0214e-09 | -127.07 | 99.6002 | 15 | 48 | -1.1215e-08 | -2.2429e-08 | -353.92 | 99.9955
0 | 49 | -1e-09 | -4.5481e-18 | -31.557 | 2.274e-07 | 3 | 49 | -1.0817e-09 | -9.6667e-17 | -34.136 | 4.4683e-06 | 6 | 49 | -1.6538e-09 | -3.0983e-10 | -52.188 | 9.3672 | 10 | 49 | -4.0268e-09 | -8.0293e-09 | -127.07 | 99.6983 | 15 | 49 | -1.1215e-08 | -2.2429e-08 | -353.92 | 99.9955
0 | 50 | -1e-09 | -1.13e-17 | -31.557 | 5.65e-07 | 3 | 50 | -1.0817e-09 | -2.2963e-16 | -34.136 | 1.0614e-05 | 6 | 50 | -1.6538e-09 | -3.939e-10 | -52.188 | 11.9089 | 10 | 50 | -4.0268e-09 | -8.0353e-09 | -127.07 | 99.7728 | 15 | 50 | -1.1215e-08 | -2.2429e-08 | -353.92 | 99.9955
0 | 51 | -1e-09 | -2.7293e-17 | -31.557 | 1.3646e-06 | 3 | 51 | -1.0817e-09 | -5.2982e-16 | -34.136 | 2.449e-05 | 6 | 51 | -1.6538e-09 | -4.9154e-10 | -52.188 | 14.8609 | 10 | 51 | -4.0268e-09 | -8.0399e-09 | -127.07 | 99.8299 | 15 | 51 | -1.1215e-08 | -2.2429e-08 | -353.92 | 99.9955
0 | 52 | -1e-09 | -6.4105e-17 | -31.557 | 3.2052e-06 | 3 | 52 | -1.0817e-09 | -1.1874e-15 | -34.136 | 5.4886e-05 | 6 | 52 | -1.6538e-09 | -6.0263e-10 | -52.188 | 18.2196 | 10 | 52 | -4.0268e-09 | -8.0433e-09 | -127.07 | 99.8721 | 15 | 52 | -1.1215e-08 | -2.2429e-08 | -353.92 | 99.9955
0 | 53 | -1e-09 | -1.4647e-16 | -31.557 | 7.3235e-06 | 3 | 53 | -1.0817e-09 | -2.5854e-15 | -34.136 | 0.00011951 | 6 | 53 | -1.6538e-09 | -7.2655e-10 | -52.188 | 21.9661 | 10 | 53 | -4.0268e-09 | -8.0459e-09 | -127.07 | 99.9044 | 15 | 53 | -1.1215e-08 | -2.2429e-08 | -353.92 | 99.9955
0 | 54 | -1e-09 | -3.2568e-16 | -31.557 | 1.6284e-05 | 3 | 54 | -1.0817e-09 | -5.4712e-15 | -34.136 | 0.0002529 | 6 | 54 | -1.6538e-09 | -8.6217e-10 | -52.188 | 26.0663 | 10 | 54 | -4.0268e-09 | -8.0478e-09 | -127.07 | 99.928 | 15 | 54 | -1.1215e-08 | -2.2429e-08 | -353.92 | 99.9955
0 | 55 | -1e-09 | -7.0491e-16 | -31.557 | 3.5245e-05 | 3 | 55 | -1.0817e-09 | -1.1257e-14 | -34.136 | 0.00052034 | 6 | 55 | -1.6538e-09 | -1.0079e-09 | -52.188 | 30.4722 | 10 | 55 | -4.0268e-09 | -8.0492e-09 | -127.07 | 99.9454 | 15 | 55 | -1.1215e-08 | -2.2429e-08 | -353.92 | 99.9955
0 | 56 | -1e-09 | -1.4857e-15 | -31.557 | 7.4285e-05 | 3 | 56 | -1.0817e-09 | -2.2523e-14 | -34.136 | 0.0010411 | 6 | 56 | -1.6538e-09 | -1.1618e-09 | -52.188 | 35.1252 | 10 | 56 | -4.0268e-09 | -8.0502e-09 | -127.07 | 99.9578 | 15 | 56 | -1.1215e-08 | -2.2429e-08 | -353.92 | 99.9955
0 | 57 | -1e-09 | -3.0499e-15 | -31.557 | 0.00015249 | 3 | 57 | -1.0817e-09 | -4.3844e-14 | -34.136 | 0.0020266 | 6 | 57 | -1.6538e-09 | -1.3215e-09 | -52.188 | 39.9534 | 10 | 57 | -4.0268e-09 | -8.0509e-09 | -127.07 | 99.9665 | 15 | 57 | -1.1215e-08 | -2.2429e-08 | -353.92 | 99.9955
0 | 58 | -1e-09 | -6.1006e-15 | -31.557 | 0.00030503 | 3 | 58 | -1.0817e-09 | -8.3059e-14 | -34.136 | 0.0038393 | 6 | 58 | -1.6538e-09 | -1.4845e-09 | -52.188 | 44.8815 | 10 | 58 | -4.0268e-09 | -8.0515e-09 | -127.07 | 99.9739 | 15 | 58 | -1.1215e-08 | -2.2429e-08 | -353.92 | 99.9955
0 | 59 | -1e-09 | -1.1894e-14 | -31.557 | 0.0005947 | 3 | 59 | -1.0817e-09 | -1.5319e-13 | -34.136 | 0.007081 | 6 | 59 | -1.6538e-09 | -1.6483e-09 | -52.188 | 49.8337 | 10 | 59 | -4.0268e-09 | -8.0519e-09 | -127.07 | 99.9789 | 15 | 59 | -1.1215e-08 | -2.2429e-08 | -353.92 | 99.9955
0 | 60 | -1e-09 | -2.261e-14 | -31.557 | 0.0011305 | 3 | 60 | -1.0817e-09 | -2.7514e-13 | -34.136 | 0.012718 | 6 | 60 | -1.6538e-09 | -1.8104e-09 | -52.188 | 54.7346 | 10 | 60 | -4.0268e-09 | -8.0521e-09 | -127.07 | 99.9814 | 15 | 60 | -1.1215e-08 | -2.2429e-08 | -353.92 | 99.9955
0 | 61 | -1e-09 | -4.1922e-14 | -31.557 | 0.0020961 | 3 | 61 | -1.0817e-09 | -4.815e-13 | -34.136 | 0.022257 | 6 | 61 | -1.6538e-09 | -1.9684e-09 | -52.188 | 59.5114 | 10 | 61 | -4.0268e-09 | -8.0523e-09 | -127.07 | 99.9839 | 15 | 61 | -1.1215e-08 | -2.2429e-08 | -353.92 | 99.9955
0 | 62 | -1e-09 | -7.5841e-14 | -31.557 | 0.003792 | 3 | 62 | -1.0817e-09 | -8.2133e-13 | -34.136 | 0.037965 | 6 | 62 | -1.6538e-09 | -2.1202e-09 | -52.188 | 64.1009 | 10 | 62 | -4.0268e-09 | -8.0525e-09 | -127.07 | 99.9863 | 15 | 62 | -1.1215e-08 | -2.2429e-08 | -353.92 | 99.9955
0 | 63 | -1e-09 | -1.3393e-13 | -31.557 | 0.0066965 | 3 | 63 | -1.0817e-09 | -1.3662e-12 | -34.136 | 0.063151 | 6 | 63 | -1.6538e-09 | -2.2641e-09 | -52.188 | 68.4514 | 10 | 63 | -4.0268e-09 | -8.0526e-09 | -127.07 | 99.9876 | 15 | 63 | -1.1215e-08 | -2.2429e-08 | -353.92 | 99.9955
0 | 64 | -1e-09 | -2.3094e-13 | -31.557 | 0.011547 | 3 | 64 | -1.0817e-09 | -2.2174e-12 | -34.136 | 0.1025 | 6 | 64 | -1.6538e-09 | -2.3986e-09 | -52.188 | 72.5178 | 10 | 64 | -4.0268e-09 | -8.0526e-09 | -127.07 | 99.9876 | 15 | 64 | -1.1215e-08 | -2.2429e-08 | -353.92 | 99.9955
0 | 65 | -1e-09 | -3.8907e-13 | -31.557 | 0.019453 | 3 | 65 | -1.0817e-09 | -3.5134e-12 | -34.136 | 0.1624 | 6 | 65 | -1.6538e-09 | -2.5227e-09 | -52.188 | 76.2698 | 10 | 65 | -4.0268e-09 | -8.0527e-09 | -127.07 | 99.9888 | 15 | 65 | -1.1215e-08 | -2.2429e-08 | -353.92 | 99.9955
0 | 66 | -1e-09 | -6.4064e-13 | -31.557 | 0.032032 | 3 | 66 | -1.0817e-09 | -5.4376e-12 | -34.136 | 0.25135 | 6 | 66 | -1.6538e-09 | -2.6358e-09 | -52.188 | 79.6892 | 10 | 66 | -4.0268e-09 | -8.0527e-09 | -127.07 | 99.9888 | 15 | 66 | -1.1215e-08 | -2.2429e-08 | -353.92 | 99.9955
0 | 67 | -1e-09 | -1.0316e-12 | -31.557 | 0.05158 | 3 | 67 | -1.0817e-09 | -8.2259e-12 | -34.136 | 0.38023 | 6 | 67 | -1.6538e-09 | -2.7375e-09 | -52.188 | 82.7639 | 10 | 67 | -4.0268e-09 | -8.0527e-09 | -127.07 | 99.9888 | 15 | 67 | -1.1215e-08 | -2.2429e-08 | -353.92 | 99.9955
0 | 68 | -1e-09 | -1.6253e-12 | -31.557 | 0.081265 | 3 | 68 | -1.0817e-09 | -1.2171e-11 | -34.136 | 0.56259 | 6 | 68 | -1.6538e-09 | -2.828e-09 | -52.188 | 85.5001 | 10 | 68 | -4.0268e-09 | -8.0528e-09 | -127.07 | 99.9901 | 15 | 68 | -1.1215e-08 | -2.2429e-08 | -353.92 | 99.9955
0 | 69 | -1e-09 | -2.5068e-12 | -31.557 | 0.12534 | 3 | 69 | -1.0817e-09 | -1.7627e-11 | -34.136 | 0.81478 | 6 | 69 | -1.6538e-09 | -2.9075e-09 | -52.188 | 87.9036 | 10 | 69 | -4.0268e-09 | -8.0528e-09 | -127.07 | 99.9901 | 15 | 69 | -1.1215e-08 | -2.2429e-08 | -353.92 | 99.9955
0 | 70 | -1e-09 | -3.7875e-12 | -31.557 | 0.18938 | 3 | 70 | -1.0817e-09 | -2.5006e-11 | -34.136 | 1.1559 | 6 | 70 | -1.6538e-09 | -2.9766e-09 | -52.188 | 89.9927 | 10 | 70 | -4.0268e-09 | -8.0528e-09 | -127.07 | 99.9901 | 15 | 70 | -1.1215e-08 | -2.2429e-08 | -353.92 | 99.9955
0 | 71 | -1e-09 | -5.6088e-12 | -31.557 | 0.28044 | 3 | 71 | -1.0817e-09 | -3.4774e-11 | -34.136 | 1.6074 | 6 | 71 | -1.6538e-09 | -3.0361e-09 | -52.188 | 91.7916 | 10 | 71 | -4.0268e-09 | -8.0528e-09 | -127.07 | 99.9901 | 15 | 71 | -1.1215e-08 | -2.2429e-08 | -353.92 | 99.9955
0 | 72 | -1e-09 | -8.1463e-12 | -31.557 | 0.40732 | 3 | 72 | -1.0817e-09 | -4.744e-11 | -34.136 | 2.1928 | 6 | 72 | -1.6538e-09 | -3.0866e-09 | -52.188 | 93.3184 | 10 | 72 | -4.0268e-09 | -8.0528e-09 | -127.07 | 99.9901 | 15 | 72 | -1.1215e-08 | -2.2429e-08 | -353.92 | 99.9955
0 | 73 | -1e-09 | -1.1612e-11 | -31.557 | 0.5806 | 3 | 73 | -1.0817e-09 | -6.354e-11 | -34.136 | 2.937 | 6 | 73 | -1.6538e-09 | -3.1291e-09 | -52.188 | 94.6033 | 10 | 73 | -4.0268e-09 | -8.0528e-09 | -127.07 | 99.9901 | 15 | 73 | -1.1215e-08 | -2.2429e-08 | -353.92 | 99.9955
0 | 74 | -1e-09 | -1.6255e-11 | -31.557 | 0.81275 | 3 | 74 | -1.0817e-09 | -8.362e-11 | -34.136 | 3.8652 | 6 | 74 | -1.6538e-09 | -3.1646e-09 | -52.188 | 95.6766 | 10 | 74 | -4.0268e-09 | -8.0528e-09 | -127.07 | 99.9901 | 15 | 74 | -1.1215e-08 | -2.2429e-08 | -353.92 | 99.9955
0 | 75 | -1e-09 | -2.236e-11 | -31.557 | 1.118 | 3 | 75 | -1.0817e-09 | -1.0821e-10 | -34.136 | 5.0018 | 6 | 75 | -1.6538e-09 | -3.1939e-09 | -52.188 | 96.5625 | 10 | 75 | -4.0268e-09 | -8.0528e-09 | -127.07 | 99.9901 | 15 | 75 | -1.1215e-08 | -2.2429e-08 | -353.92 | 99.9955
0 | 76 | -1e-09 | -3.0248e-11 | -31.557 | 1.5124 | 3 | 76 | -1.0817e-09 | -1.3779e-10 | -34.136 | 6.3691 | 6 | 76 | -1.6538e-09 | -3.2178e-09 | -52.188 | 97.285 | 10 | 76 | -4.0268e-09 | -8.0528e-09 | -127.07 | 99.9901 | 15 | 76 | -1.1215e-08 | -2.2429e-08 | -353.92 | 99.9955
0 | 77 | -1e-09 | -4.0261e-11 | -31.557 | 2.013 | 3 | 77 | -1.0817e-09 | -1.7278e-10 | -34.136 | 7.9865 | 6 | 77 | -1.6538e-09 | -3.2372e-09 | -52.188 | 97.8716 | 10 | 77 | -4.0268e-09 | -8.0528e-09 | -127.07 | 99.9901 | 15 | 77 | -1.1215e-08 | -2.2429e-08 | -353.92 | 99.9955
0 | 78 | -1e-09 | -5.2767e-11 | -31.557 | 2.6383 | 3 | 78 | -1.0817e-09 | -2.135e-10 | -34.136 | 9.8687 | 6 | 78 | -1.6538e-09 | -3.2528e-09 | -52.188 | 98.3432 | 10 | 78 | -4.0268e-09 | -8.0528e-09 | -127.07 | 99.9901 | 15 | 78 | -1.1215e-08 | -2.2429e-08 | -353.92 | 99.9955
0 | 79 | -1e-09 | -6.8135e-11 | -31.557 | 3.4068 | 3 | 79 | -1.0817e-09 | -2.6016e-10 | -34.136 | 12.0255 | 6 | 79 | -1.6538e-09 | -3.2652e-09 | -52.188 | 98.7181 | 10 | 79 | -4.0268e-09 | -8.0528e-09 | -127.07 | 99.9901 | 15 | 79 | -1.1215e-08 | -2.2429e-08 | -353.92 | 99.9955
0 | 80 | -1e-09 | -8.6734e-11 | -31.557 | 4.3367 | 3 | 80 | -1.0817e-09 | -3.1284e-10 | -34.136 | 14.4606 | 6 | 80 | -1.6538e-09 | -3.275e-09 | -52.188 | 99.0144 | 10 | 80 | -4.0268e-09 | -8.0528e-09 | -127.07 | 99.9901 | 15 | 80 | -1.1215e-08 | -2.2429e-08 | -353.92 | 99.9955
0 | 81 | -1e-09 | -1.0891e-10 | -31.557 | 5.4455 | 3 | 81 | -1.0817e-09 | -3.7145e-10 | -34.136 | 17.1697 | 6 | 81 | -1.6538e-09 | -3.2827e-09 | -52.188 | 99.2472 | 10 | 81 | -4.0268e-09 | -8.0528e-09 | -127.07 | 99.9901 | 15 | 81 | -1.1215e-08 | -2.2429e-08 | -353.92 | 99.9955
0 | 82 | -1e-09 | -1.3498e-10 | -31.557 | 6.749 | 3 | 82 | -1.0817e-09 | -4.3576e-10 | -34.136 | 20.1424 | 6 | 82 | -1.6538e-09 | -3.2887e-09 | -52.188 | 99.4286 | 10 | 82 | -4.0268e-09 | -8.0528e-09 | -127.07 | 99.9901 | 15 | 82 | -1.1215e-08 | -2.2429e-08 | -353.92 | 99.9955
0 | 83 | -1e-09 | -1.6521e-10 | -31.557 | 8.2605 | 3 | 83 | -1.0817e-09 | -5.0541e-10 | -34.136 | 23.3618 | 6 | 83 | -1.6538e-09 | -3.2933e-09 | -52.188 | 99.5677 | 10 | 83 | -4.0268e-09 | -8.0528e-09 | -127.07 | 99.9901 | 15 | 83 | -1.1215e-08 | -2.2429e-08 | -353.92 | 99.9955
0 | 84 | -1e-09 | -1.998e-10 | -31.557 | 9.99 | 3 | 84 | -1.0817e-09 | -5.7986e-10 | -34.136 | 26.8032 | 6 | 84 | -1.6538e-09 | -3.2968e-09 | -52.188 | 99.6735 | 10 | 84 | -4.0268e-09 | -8.0528e-09 | -127.07 | 99.9901 | 15 | 84 | -1.1215e-08 | -2.2429e-08 | -353.92 | 99.9955
0 | 85 | -1e-09 | -2.3889e-10 | -31.557 | 11.9445 | 3 | 85 | -1.0817e-09 | -6.5846e-10 | -34.136 | 30.4364 | 6 | 85 | -1.6538e-09 | -3.2994e-09 | -52.188 | 99.7521 | 10 | 85 | -4.0268e-09 | -8.0528e-09 | -127.07 | 99.9901 | 15 | 85 | -1.1215e-08 | -2.2429e-08 | -353.92 | 99.9955
0 | 86 | -1e-09 | -2.825e-10 | -31.557 | 14.125 | 3 | 86 | -1.0817e-09 | -7.4046e-10 | -34.136 | 34.2267 | 6 | 86 | -1.6538e-09 | -3.3015e-09 | -52.188 | 99.8156 | 10 | 86 | -4.0268e-09 | -8.0528e-09 | -127.07 | 99.9901 | 15 | 86 | -1.1215e-08 | -2.2429e-08 | -353.92 | 99.9955
0 | 87 | -1e-09 | -3.306e-10 | -31.557 | 16.53 | 3 | 87 | -1.0817e-09 | -8.2503e-10 | -34.136 | 38.1358 | 6 | 87 | -1.6538e-09 | -3.303e-09 | -52.188 | 99.8609 | 10 | 87 | -4.0268e-09 | -8.0528e-09 | -127.07 | 99.9901 | 15 | 87 | -1.1215e-08 | -2.2429e-08 | -353.92 | 99.9955
0 | 88 | -1e-09 | -3.8304e-10 | -31.557 | 19.152 | 3 | 88 | -1.0817e-09 | -9.1128e-10 | -34.136 | 42.1226 | 6 | 88 | -1.6538e-09 | -3.3041e-09 | -52.188 | 99.8942 | 10 | 88 | -4.0268e-09 | -8.0528e-09 | -127.07 | 99.9901 | 15 | 88 | -1.1215e-08 | -2.2429e-08 | -353.92 | 99.9955
0 | 89 | -1e-09 | -4.3959e-10 | -31.557 | 21.9795 | 3 | 89 | -1.0817e-09 | -9.9829e-10 | -34.136 | 46.1445 | 6 | 89 | -1.6538e-09 | -3.3049e-09 | -52.188 | 99.9184 | 10 | 89 | -4.0268e-09 | -8.0528e-09 | -127.07 | 99.9901 | 15 | 89 | -1.1215e-08 | -2.2429e-08 | -353.92 | 99.9955
0 | 90 | -1e-09 | -4.9993e-10 | -31.557 | 24.9965 | 3 | 90 | -1.0817e-09 | -1.0852e-09 | -34.136 | 50.1618 | 6 | 90 | -1.6538e-09 | -3.3056e-09 | -52.188 | 99.9395 | 10 | 90 | -4.0268e-09 | -8.0528e-09 | -127.07 | 99.9901 | 15 | 90 | -1.1215e-08 | -2.2429e-08 | -353.92 | 99.9955
0 | 91 | -1e-09 | -5.6365e-10 | -31.557 | 28.1825 | 3 | 91 | -1.0817e-09 | -1.1711e-09 | -34.136 | 54.1324 | 6 | 91 | -1.6538e-09 | -3.306e-09 | -52.188 | 99.9516 | 10 | 91 | -4.0268e-09 | -8.0528e-09 | -127.07 | 99.9901 | 15 | 91 | -1.1215e-08 | -2.2429e-08 | -353.92 | 99.9955
0 | 92 | -1e-09 | -6.3026e-10 | -31.557 | 31.513 | 3 | 92 | -1.0817e-09 | -1.2552e-09 | -34.136 | 58.0198 | 6 | 92 | -1.6538e-09 | -3.3063e-09 | -52.188 | 99.9607 | 10 | 92 | -4.0268e-09 | -8.0528e-09 | -127.07 | 99.9901 | 15 | 92 | -1.1215e-08 | -2.2429e-08 | -353.92 | 99.9955
0 | 93 | -1e-09 | -6.9924e-10 | -31.557 | 34.962 | 3 | 93 | -1.0817e-09 | -1.3367e-09 | -34.136 | 61.787 | 6 | 93 | -1.6538e-09 | -3.3066e-09 | -52.188 | 99.9698 | 10 | 93 | -4.0268e-09 | -8.0528e-09 | -127.07 | 99.9901 | 15 | 93 | -1.1215e-08 | -2.2429e-08 | -353.92 | 99.9955
0 | 94 | -1e-09 | -7.7001e-10 | -31.557 | 38.5005 | 3 | 94 | -1.0817e-09 | -1.4151e-09 | -34.136 | 65.4109 | 6 | 94 | -1.6538e-09 | -3.3067e-09 | -52.188 | 99.9728 | 10 | 94 | -4.0268e-09 | -8.0528e-09 | -127.07 | 99.9901 | 15 | 94 | -1.1215e-08 | -2.2429e-08 | -353.92 | 99.9955
0 | 95 | -1e-09 | -8.4195e-10 | -31.557 | 42.0975 | 3 | 95 | -1.0817e-09 | -1.4897e-09 | -34.136 | 68.8592 | 6 | 95 | -1.6538e-09 | -3.3068e-09 | -52.188 | 99.9758 | 10 | 95 | -4.0268e-09 | -8.0528e-09 | -127.07 | 99.9901 | 15 | 95 | -1.1215e-08 | -2.2429e-08 | -353.92 | 99.9955
0 | 96 | -1e-09 | -9.1446e-10 | -31.557 | 45.723 | 3 | 96 | -1.0817e-09 | -1.5602e-09 | -34.136 | 72.118 | 6 | 96 | -1.6538e-09 | -3.3069e-09 | -52.188 | 99.9788 | 10 | 96 | -4.0268e-09 | -8.0528e-09 | -127.07 | 99.9901 | 15 | 96 | -1.1215e-08 | -2.2429e-08 | -353.92 | 99.9955
0 | 97 | -1e-09 | -9.8692e-10 | -31.557 | 49.346 | 3 | 97 | -1.0817e-09 | -1.6263e-09 | -34.136 | 75.1733 | 6 | 97 | -1.6538e-09 | -3.307e-09 | -52.188 | 99.9819 | 10 | 97 | -4.0268e-09 | -8.0528e-09 | -127.07 | 99.9901 | 15 | 97 | -1.1215e-08 | -2.2429e-08 | -353.92 | 99.9955
0 | 98 | -1e-09 | -1.0587e-09 | -31.557 | 52.935 | 3 | 98 | -1.0817e-09 | -1.6877e-09 | -34.136 | 78.0115 | 6 | 98 | -1.6538e-09 | -3.307e-09 | -52.188 | 99.9819 | 10 | 98 | -4.0268e-09 | -8.0528e-09 | -127.07 | 99.9901 | 15 | 98 | -1.1215e-08 | -2.2429e-08 | -353.92 | 99.9955
0 | 99 | -1e-09 | -1.1294e-09 | -31.557 | 56.47 | 3 | 99 | -1.0817e-09 | -1.7443e-09 | -34.136 | 80.6277 | 6 | 99 | -1.6538e-09 | -3.3071e-09 | -52.188 | 99.9849 | 10 | 99 | -4.0268e-09 | -8.0528e-09 | -127.07 | 99.9901 | 15 | 99 | -1.1215e-08 | -2.2429e-08 | -353.92 | 99.9955
0 | 100 | -1e-09 | -1.1983e-09 | -31.557 | 59.915 | 3 | 100 | -1.0817e-09 | -1.7961e-09 | -34.136 | 83.0221 | 6 | 100 | -1.6538e-09 | -3.3071e-09 | -52.188 | 99.9849 | 10 | 100 | -4.0268e-09 | -8.0528e-09 | -127.07 | 99.9901 | 15 | 100 | -1.1215e-08 | -2.2429e-08 | -353.92 | 99.9955
0 | 101 | -1e-09 | -1.265e-09 | -31.557 | 63.25 | 3 | 101 | -1.0817e-09 | -1.8431e-09 | -34.136 | 85.1946 | 6 | 101 | -1.6538e-09 | -3.3071e-09 | -52.188 | 99.9849 | 10 | 101 | -4.0268e-09 | -8.0528e-09 | -127.07 | 99.9901 | 15 | 101 | -1.1215e-08 | -2.2429e-08 | -353.92 | 99.9955
0 | 102 | -1e-09 | -1.3292e-09 | -31.557 | 66.46 | 3 | 102 | -1.0817e-09 | -1.8856e-09 | -34.136 | 87.1591 | 6 | 102 | -1.6538e-09 | -3.3071e-09 | -52.188 | 99.9849 | 10 | 102 | -4.0268e-09 | -8.0528e-09 | -127.07 | 99.9901 | 15 | 102 | -1.1215e-08 | -2.2429e-08 | -353.92 | 99.9955
0 | 103 | -1e-09 | -1.3905e-09 | -31.557 | 69.525 | 3 | 103 | -1.0817e-09 | -1.9236e-09 | -34.136 | 88.9156 | 6 | 103 | -1.6538e-09 | -3.3071e-09 | -52.188 | 99.9849 | 10 | 103 | -4.0268e-09 | -8.0528e-09 | -127.07 | 99.9901 | 15 | 103 | -1.1215e-08 | -2.2429e-08 | -353.92 | 99.9955
0 | 104 | -1e-09 | -1.4486e-09 | -31.557 | 72.43 | 3 | 104 | -1.0817e-09 | -1.9575e-09 | -34.136 | 90.4826 | 6 | 104 | -1.6538e-09 | -3.3071e-09 | -52.188 | 99.9849 | 10 | 104 | -4.0268e-09 | -8.0528e-09 | -127.07 | 99.9901 | 15 | 104 | -1.1215e-08 | -2.2429e-08 | -353.92 | 99.9955
0 | 105 | -1e-09 | -1.5033e-09 | -31.557 | 75.165 | 3 | 105 | -1.0817e-09 | -1.9874e-09 | -34.136 | 91.8647 | 6 | 105 | -1.6538e-09 | -3.3071e-09 | -52.188 | 99.9849 | 10 | 105 | -4.0268e-09 | -8.0528e-09 | -127.07 | 99.9901 | 15 | 105 | -1.1215e-08 | -2.2429e-08 | -353.92 | 99.9955
0 | 106 | -1e-09 | -1.5545e-09 | -31.557 | 77.725 | 3 | 106 | -1.0817e-09 | -2.0137e-09 | -34.136 | 93.0803 | 6 | 106 | -1.6538e-09 | -3.3071e-09 | -52.188 | 99.9849 | 10 | 106 | -4.0268e-09 | -8.0528e-09 | -127.07 | 99.9901 | 15 | 106 | -1.1215e-08 | -2.2429e-08 | -353.92 | 99.9955
0 | 107 | -1e-09 | -1.6021e-09 | -31.557 | 80.105 | 3 | 107 | -1.0817e-09 | -2.0366e-09 | -34.136 | 94.1389 | 6 | 107 | -1.6538e-09 | -3.3071e-09 | -52.188 | 99.9849 | 10 | 107 | -4.0268e-09 | -8.0528e-09 | -127.07 | 99.9901 | 15 | 107 | -1.1215e-08 | -2.2429e-08 | -353.92 | 99.9955
0 | 108 | -1e-09 | -1.6462e-09 | -31.557 | 82.31 | 3 | 108 | -1.0817e-09 | -2.0566e-09 | -34.136 | 95.0633 | 6 | 108 | -1.6538e-09 | -3.3071e-09 | -52.188 | 99.9849 | 10 | 108 | -4.0268e-09 | -8.0528e-09 | -127.07 | 99.9901 | 15 | 108 | -1.1215e-08 | -2.2429e-08 | -353.92 | 99.9955
0 | 109 | -1e-09 | -1.6866e-09 | -31.557 | 84.33 | 3 | 109 | -1.0817e-09 | -2.0738e-09 | -34.136 | 95.8584 | 6 | 109 | -1.6538e-09 | -3.3071e-09 | -52.188 | 99.9849 | 10 | 109 | -4.0268e-09 | -8.0528e-09 | -127.07 | 99.9901 | 15 | 109 | -1.1215e-08 | -2.2429e-08 | -353.92 | 99.9955
0 | 110 | -1e-09 | -1.7236e-09 | -31.557 | 86.18 | 3 | 110 | -1.0817e-09 | -2.0885e-09 | -34.136 | 96.5379 | 6 | 110 | -1.6538e-09 | -3.3071e-09 | -52.188 | 99.9849 | 10 | 110 | -4.0268e-09 | -8.0528e-09 | -127.07 | 99.9901 | 15 | 110 | -1.1215e-08 | -2.2429e-08 | -353.92 | 99.9955
0 | 111 | -1e-09 | -1.7572e-09 | -31.557 | 87.86 | 3 | 111 | -1.0817e-09 | -2.1011e-09 | -34.136 | 97.1203 | 6 | 111 | -1.6538e-09 | -3.3071e-09 | -52.188 | 99.9849 | 10 | 111 | -4.0268e-09 | -8.0528e-09 | -127.07 | 99.9901 | 15 | 111 | -1.1215e-08 | -2.2429e-08 | -353.92 | 99.9955
0 | 112 | -1e-09 | -1.7876e-09 | -31.557 | 89.38 | 3 | 112 | -1.0817e-09 | -2.1118e-09 | -34.136 | 97.6149 | 6 | 112 | -1.6538e-09 | -3.3071e-09 | -52.188 | 99.9849 | 10 | 112 | -4.0268e-09 | -8.0528e-09 | -127.07 | 99.9901 | 15 | 112 | -1.1215e-08 | -2.2429e-08 | -353.92 | 99.9955
0 | 113 | -1e-09 | -1.8149e-09 | -31.557 | 90.745 | 3 | 113 | -1.0817e-09 | -2.1208e-09 | -34.136 | 98.0309 | 6 | 113 | -1.6538e-09 | -3.3071e-09 | -52.188 | 99.9849 | 10 | 113 | -4.0268e-09 | -8.0528e-09 | -127.07 | 99.9901 | 15 | 113 | -1.1215e-08 | -2.2429e-08 | -353.92 | 99.9955
0 | 114 | -1e-09 | -1.8393e-09 | -31.557 | 91.965 | 3 | 114 | -1.0817e-09 | -2.1284e-09 | -34.136 | 98.3822 | 6 | 114 | -1.6538e-09 | -3.3071e-09 | -52.188 | 99.9849 | 10 | 114 | -4.0268e-09 | -8.0528e-09 | -127.07 | 99.9901 | 15 | 114 | -1.1215e-08 | -2.2429e-08 | -353.92 | 99.9955
0 | 115 | -1e-09 | -1.861e-09 | -31.557 | 93.05 | 3 | 115 | -1.0817e-09 | -2.1348e-09 | -34.136 | 98.678 | 6 | 115 | -1.6538e-09 | -3.3071e-09 | -52.188 | 99.9849 | 10 | 115 | -4.0268e-09 | -8.0528e-09 | -127.07 | 99.9901 | 15 | 115 | -1.1215e-08 | -2.2429e-08 | -353.92 | 99.9955
0 | 116 | -1e-09 | -1.8802e-09 | -31.557 | 94.01 | 3 | 116 | -1.0817e-09 | -2.14e-09 | -34.136 | 98.9184 | 6 | 116 | -1.6538e-09 | -3.3071e-09 | -52.188 | 99.9849 | 10 | 116 | -4.0268e-09 | -8.0528e-09 | -127.07 | 99.9901 | 15 | 116 | -1.1215e-08 | -2.2429e-08 | -353.92 | 99.9955
0 | 117 | -1e-09 | -1.8972e-09 | -31.557 | 94.86 | 3 | 117 | -1.0817e-09 | -2.1444e-09 | -34.136 | 99.1218 | 6 | 117 | -1.6538e-09 | -3.3071e-09 | -52.188 | 99.9849 | 10 | 117 | -4.0268e-09 | -8.0528e-09 | -127.07 | 99.9901 | 15 | 117 | -1.1215e-08 | -2.2429e-08 | -353.92 | 99.9955
0 | 118 | -1e-09 | -1.912e-09 | -31.557 | 95.6 | 3 | 118 | -1.0817e-09 | -2.148e-09 | -34.136 | 99.2882 | 6 | 118 | -1.6538e-09 | -3.3071e-09 | -52.188 | 99.9849 | 10 | 118 | -4.0268e-09 | -8.0528e-09 | -127.07 | 99.9901 | 15 | 118 | -1.1215e-08 | -2.2429e-08 | -353.92 | 99.9955
0 | 119 | -1e-09 | -1.925e-09 | -31.557 | 96.25 | 3 | 119 | -1.0817e-09 | -2.151e-09 | -34.136 | 99.4268 | 6 | 119 | -1.6538e-09 | -3.3071e-09 | -52.188 | 99.9849 | 10 | 119 | -4.0268e-09 | -8.0528e-09 | -127.07 | 99.9901 | 15 | 119 | -1.1215e-08 | -2.2429e-08 | -353.92 | 99.9955
0 | 120 | -1e-09 | -1.9363e-09 | -31.557 | 96.815 | 3 | 120 | -1.0817e-09 | -2.1534e-09 | -34.136 | 99.5378 | 6 | 120 | -1.6538e-09 | -3.3071e-09 | -52.188 | 99.9849 | 10 | 120 | -4.0268e-09 | -8.0528e-09 | -127.07 | 99.9901 | 15 | 120 | -1.1215e-08 | -2.2429e-08 | -353.92 | 99.9955
0 | 121 | -1e-09 | -1.946e-09 | -31.557 | 97.3 | 3 | 121 | -1.0817e-09 | -2.1553e-09 | -34.136 | 99.6256 | 6 | 121 | -1.6538e-09 | -3.3071e-09 | -52.188 | 99.9849 | 10 | 121 | -4.0268e-09 | -8.0528e-09 | -127.07 | 99.9901 | 15 | 121 | -1.1215e-08 | -2.2429e-08 | -353.92 | 99.9955
0 | 122 | -1e-09 | -1.9544e-09 | -31.557 | 97.72 | 3 | 122 | -1.0817e-09 | -2.1569e-09 | -34.136 | 99.6995 | 6 | 122 | -1.6538e-09 | -3.3071e-09 | -52.188 | 99.9849 | 10 | 122 | -4.0268e-09 | -8.0528e-09 | -127.07 | 99.9901 | 15 | 122 | -1.1215e-08 | -2.2429e-08 | -353.92 | 99.9955
0 | 123 | -1e-09 | -1.9617e-09 | -31.557 | 98.085 | 3 | 123 | -1.0817e-09 | -2.1582e-09 | -34.136 | 99.7596 | 6 | 123 | -1.6538e-09 | -3.3071e-09 | -52.188 | 99.9849 | 10 | 123 | -4.0268e-09 | -8.0528e-09 | -127.07 | 99.9901 | 15 | 123 | -1.1215e-08 | -2.2429e-08 | -353.92 | 99.9955
0 | 124 | -1e-09 | -1.9678e-09 | -31.557 | 98.39 | 3 | 124 | -1.0817e-09 | -2.1592e-09 | -34.136 | 99.8059 | 6 | 124 | -1.6538e-09 | -3.3071e-09 | -52.188 | 99.9849 | 10 | 124 | -4.0268e-09 | -8.0528e-09 | -127.07 | 99.9901 | 15 | 124 | -1.1215e-08 | -2.2429e-08 | -353.92 | 99.9955
0 | 125 | -1e-09 | -1.9731e-09 | -31.557 | 98.655 | 3 | 125 | -1.0817e-09 | -2.1601e-09 | -34.136 | 99.8475 | 6 | 125 | -1.6538e-09 | -3.3071e-09 | -52.188 | 99.9849 | 10 | 125 | -4.0268e-09 | -8.0528e-09 | -127.07 | 99.9901 | 15 | 125 | -1.1215e-08 | -2.2429e-08 | -353.92 | 99.9955
0 | 126 | -1e-09 | -1.9776e-09 | -31.557 | 98.88 | 3 | 126 | -1.0817e-09 | -2.1607e-09 | -34.136 | 99.8752 | 6 | 126 | -1.6538e-09 | -3.3071e-09 | -52.188 | 99.9849 | 10 | 126 | -4.0268e-09 | -8.0528e-09 | -127.07 | 99.9901 | 15 | 126 | -1.1215e-08 | -2.2429e-08 | -353.92 | 99.9955
0 | 127 | -1e-09 | -1.9813e-09 | -31.557 | 99.065 | 3 | 127 | -1.0817e-09 | -2.1613e-09 | -34.136 | 99.9029 | 6 | 127 | -1.6538e-09 | -3.3071e-09 | -52.188 | 99.9849 | 10 | 127 | -4.0268e-09 | -8.0528e-09 | -127.07 | 99.9901 | 15 | 127 | -1.1215e-08 | -2.2429e-08 | -353.92 | 99.9955
0 | 128 | -1e-09 | -1.9845e-09 | -31.557 | 99.225 | 3 | 128 | -1.0817e-09 | -2.1617e-09 | -34.136 | 99.9214 | 6 | 128 | -1.6538e-09 | -3.3071e-09 | -52.188 | 99.9849 | 10 | 128 | -4.0268e-09 | -8.0528e-09 | -127.07 | 99.9901 | 15 | 128 | -1.1215e-08 | -2.2429e-08 | -353.92 | 99.9955
0 | 129 | -1e-09 | -1.9872e-09 | -31.557 | 99.36 | 3 | 129 | -1.0817e-09 | -2.162e-09 | -34.136 | 99.9353 | 6 | 129 | -1.6538e-09 | -3.3071e-09 | -52.188 | 99.9849 | 10 | 129 | -4.0268e-09 | -8.0528e-09 | -127.07 | 99.9901 | 15 | 129 | -1.1215e-08 | -2.2429e-08 | -353.92 | 99.9955
0 | 130 | -1e-09 | -1.9894e-09 | -31.557 | 99.47 | 3 | 130 | -1.0817e-09 | -2.1623e-09 | -34.136 | 99.9492 | 6 | 130 | -1.6538e-09 | -3.3071e-09 | -52.188 | 99.9849 | 10 | 130 | -4.0268e-09 | -8.0528e-09 | -127.07 | 99.9901 | 15 | 130 | -1.1215e-08 | -2.2429e-08 | -353.92 | 99.9955
0 | 131 | -1e-09 | -1.9913e-09 | -31.557 | 99.565 | 3 | 131 | -1.0817e-09 | -2.1625e-09 | -34.136 | 99.9584 | 6 | 131 | -1.6538e-09 | -3.3071e-09 | -52.188 | 99.9849 | 10 | 131 | -4.0268e-09 | -8.0528e-09 | -127.07 | 99.9901 | 15 | 131 | -1.1215e-08 | -2.2429e-08 | -353.92 | 99.9955
0 | 132 | -1e-09 | -1.9928e-09 | -31.557 | 99.64 | 3 | 132 | -1.0817e-09 | -2.1626e-09 | -34.136 | 99.963 | 6 | 132 | -1.6538e-09 | -3.3071e-09 | -52.188 | 99.9849 | 10 | 132 | -4.0268e-09 | -8.0528e-09 | -127.07 | 99.9901 | 15 | 132 | -1.1215e-08 | -2.2429e-08 | -353.92 | 99.9955
0 | 133 | -1e-09 | -1.9941e-09 | -31.557 | 99.705 | 3 | 133 | -1.0817e-09 | -2.1627e-09 | -34.136 | 99.9676 | 6 | 133 | -1.6538e-09 | -3.3071e-09 | -52.188 | 99.9849 | 10 | 133 | -4.0268e-09 | -8.0528e-09 | -127.07 | 99.9901 | 15 | 133 | -1.1215e-08 | -2.2429e-08 | -353.92 | 99.9955
0 | 134 | -1e-09 | -1.9951e-09 | -31.557 | 99.755 | 3 | 134 | -1.0817e-09 | -2.1628e-09 | -34.136 | 99.9723 | 6 | 134 | -1.6538e-09 | -3.3071e-09 | -52.188 | 99.9849 | 10 | 134 | -4.0268e-09 | -8.0528e-09 | -127.07 | 99.9901 | 15 | 134 | -1.1215e-08 | -2.2429e-08 | -353.92 | 99.9955
0 | 135 | -1e-09 | -1.996e-09 | -31.557 | 99.8 | 3 | 135 | -1.0817e-09 | -2.1629e-09 | -34.136 | 99.9769 | 6 | 135 | -1.6538e-09 | -3.3071e-09 | -52.188 | 99.9849 | 10 | 135 | -4.0268e-09 | -8.0528e-09 | -127.07 | 99.9901 | 15 | 135 | -1.1215e-08 | -2.2429e-08 | -353.92 | 99.9955
0 | 136 | -1e-09 | -1.9967e-09 | -31.557 | 99.835 | 3 | 136 | -1.0817e-09 | -2.163e-09 | -34.136 | 99.9815 | 6 | 136 | -1.6538e-09 | -3.3071e-09 | -52.188 | 99.9849 | 10 | 136 | -4.0268e-09 | -8.0528e-09 | -127.07 | 99.9901 | 15 | 136 | -1.1215e-08 | -2.2429e-08 | -353.92 | 99.9955
0 | 137 | -1e-09 | -1.9973e-09 | -31.557 | 99.865 | 3 | 137 | -1.0817e-09 | -2.163e-09 | -34.136 | 99.9815 | 6 | 137 | -1.6538e-09 | -3.3071e-09 | -52.188 | 99.9849 | 10 | 137 | -4.0268e-09 | -8.0528e-09 | -127.07 | 99.9901 | 15 | 137 | -1.1215e-08 | -2.2429e-08 | -353.92 | 99.9955
0 | 138 | -1e-09 | -1.9978e-09 | -31.557 | 99.89 | 3 | 138 | -1.0817e-09 | -2.1631e-09 | -34.136 | 99.9861 | 6 | 138 | -1.6538e-09 | -3.3071e-09 | -52.188 | 99.9849 | 10 | 138 | -4.0268e-09 | -8.0528e-09 | -127.07 | 99.9901 | 15 | 138 | -1.1215e-08 | -2.2429e-08 | -353.92 | 99.9955
0 | 139 | -1e-09 | -1.9982e-09 | -31.557 | 99.91 | 3 | 139 | -1.0817e-09 | -2.1631e-09 | -34.136 | 99.9861 | 6 | 139 | -1.6538e-09 | -3.3071e-09 | -52.188 | 99.9849 | 10 | 139 | -4.0268e-09 | -8.0528e-09 | -127.07 | 99.9901 | 15 | 139 | -1.1215e-08 | -2.2429e-08 | -353.92 | 99.9955
0 | 140 | -1e-09 | -1.9985e-09 | -31.557 | 99.925 | 3 | 140 | -1.0817e-09 | -2.1631e-09 | -34.136 | 99.9861 | 6 | 140 | -1.6538e-09 | -3.3071e-09 | -52.188 | 99.9849 | 10 | 140 | -4.0268e-09 | -8.0528e-09 | -127.07 | 99.9901 | 15 | 140 | -1.1215e-08 | -2.2429e-08 | -353.92 | 99.9955
0 | 141 | -1e-09 | -1.9987e-09 | -31.557 | 99.935 | 3 | 141 | -1.0817e-09 | -2.1631e-09 | -34.136 | 99.9861 | 6 | 141 | -1.6538e-09 | -3.3071e-09 | -52.188 | 99.9849 | 10 | 141 | -4.0268e-09 | -8.0528e-09 | -127.07 | 99.9901 | 15 | 141 | -1.1215e-08 | -2.2429e-08 | -353.92 | 99.9955
0 | 142 | -1e-09 | -1.9989e-09 | -31.557 | 99.945 | 3 | 142 | -1.0817e-09 | -2.1631e-09 | -34.136 | 99.9861 | 6 | 142 | -1.6538e-09 | -3.3071e-09 | -52.188 | 99.9849 | 10 | 142 | -4.0268e-09 | -8.0528e-09 | -127.07 | 99.9901 | 15 | 142 | -1.1215e-08 | -2.2429e-08 | -353.92 | 99.9955
0 | 143 | -1e-09 | -1.9991e-09 | -31.557 | 99.955 | 3 | 143 | -1.0817e-09 | -2.1631e-09 | -34.136 | 99.9861 | 6 | 143 | -1.6538e-09 | -3.3071e-09 | -52.188 | 99.9849 | 10 | 143 | -4.0268e-09 | -8.0528e-09 | -127.07 | 99.9901 | 15 | 143 | -1.1215e-08 | -2.2429e-08 | -353.92 | 99.9955
0 | 144 | -1e-09 | -1.9992e-09 | -31.557 | 99.96 | 3 | 144 | -1.0817e-09 | -2.1631e-09 | -34.136 | 99.9861 | 6 | 144 | -1.6538e-09 | -3.3071e-09 | -52.188 | 99.9849 | 10 | 144 | -4.0268e-09 | -8.0528e-09 | -127.07 | 99.9901 | 15 | 144 | -1.1215e-08 | -2.2429e-08 | -353.92 | 99.9955
0 | 145 | -1e-09 | -1.9993e-09 | -31.557 | 99.965 | 3 | 145 | -1.0817e-09 | -2.1631e-09 | -34.136 | 99.9861 | 6 | 145 | -1.6538e-09 | -3.3071e-09 | -52.188 | 99.9849 | 10 | 145 | -4.0268e-09 | -8.0528e-09 | -127.07 | 99.9901 | 15 | 145 | -1.1215e-08 | -2.2429e-08 | -353.92 | 99.9955
0 | 146 | -1e-09 | -1.9994e-09 | -31.557 | 99.97 | 3 | 146 | -1.0817e-09 | -2.1631e-09 | -34.136 | 99.9861 | 6 | 146 | -1.6538e-09 | -3.3071e-09 | -52.188 | 99.9849 | 10 | 146 | -4.0268e-09 | -8.0528e-09 | -127.07 | 99.9901 | 15 | 146 | -1.1215e-08 | -2.2429e-08 | -353.92 | 99.9955
0 | 147 | -1e-09 | -1.9995e-09 | -31.557 | 99.975 | 3 | 147 | -1.0817e-09 | -2.1632e-09 | -34.136 | 99.9908 | 6 | 147 | -1.6538e-09 | -3.3071e-09 | -52.188 | 99.9849 | 10 | 147 | -4.0268e-09 | -8.0528e-09 | -127.07 | 99.9901 | 15 | 147 | -1.1215e-08 | -2.2429e-08 | -353.92 | 99.9955
0 | 148 | -1e-09 | -1.9995e-09 | -31.557 | 99.975 | 3 | 148 | -1.0817e-09 | -2.1632e-09 | -34.136 | 99.9908 | 6 | 148 | -1.6538e-09 | -3.3071e-09 | -52.188 | 99.9849 | 10 | 148 | -4.0268e-09 | -8.0528e-09 | -127.07 | 99.9901 | 15 | 148 | -1.1215e-08 | -2.2429e-08 | -353.92 | 99.9955
0 | 149 | -1e-09 | -1.9996e-09 | -31.557 | 99.98 | 3 | 149 | -1.0817e-09 | -2.1632e-09 | -34.136 | 99.9908 | 6 | 149 | -1.6538e-09 | -3.3071e-09 | -52.188 | 99.9849 | 10 | 149 | -4.0268e-09 | -8.0528e-09 | -127.07 | 99.9901 | 15 | 149 | -1.1215e-08 | -2.2429e-08 | -353.92 | 99.9955
0 | 150 | -1e-09 | -1.9996e-09 | -31.557 | 99.98 | 3 | 150 | -1.0817e-09 | -2.1632e-09 | -34.136 | 99.9908 | 6 | 150 | -1.6538e-09 | -3.3071e-09 | -52.188 | 99.9849 | 10 | 150 | -4.0268e-09 | -8.0528e-09 | -127.07 | 99.9901 | 15 | 150 | -1.1215e-08 | -2.2429e-08 | -353.92 | 99.9955
0 | 151 | -1e-09 | -1.9996e-09 | -31.557 | 99.98 | 3 | 151 | -1.0817e-09 | -2.1632e-09 | -34.136 | 99.9908 | 6 | 151 | -1.6538e-09 | -3.3071e-09 | -52.188 | 99.9849 | 10 | 151 | -4.0268e-09 | -8.0528e-09 | -127.07 | 99.9901 | 15 | 151 | -1.1215e-08 | -2.2429e-08 | -353.92 | 99.9955
0 | 152 | -1e-09 | -1.9997e-09 | -31.557 | 99.985 | 3 | 152 | -1.0817e-09 | -2.1632e-09 | -34.136 | 99.9908 | 6 | 152 | -1.6538e-09 | -3.3071e-09 | -52.188 | 99.9849 | 10 | 152 | -4.0268e-09 | -8.0528e-09 | -127.07 | 99.9901 | 15 | 152 | -1.1215e-08 | -2.2429e-08 | -353.92 | 99.9955
0 | 153 | -1e-09 | -1.9997e-09 | -31.557 | 99.985 | 3 | 153 | -1.0817e-09 | -2.1632e-09 | -34.136 | 99.9908 | 6 | 153 | -1.6538e-09 | -3.3071e-09 | -52.188 | 99.9849 | 10 | 153 | -4.0268e-09 | -8.0528e-09 | -127.07 | 99.9901 | 15 | 153 | -1.1215e-08 | -2.2429e-08 | -353.92 | 99.9955
0 | 154 | -1e-09 | -1.9997e-09 | -31.557 | 99.985 | 3 | 154 | -1.0817e-09 | -2.1632e-09 | -34.136 | 99.9908 | 6 | 154 | -1.6538e-09 | -3.3071e-09 | -52.188 | 99.9849 | 10 | 154 | -4.0268e-09 | -8.0528e-09 | -127.07 | 99.9901 | 15 | 154 | -1.1215e-08 | -2.2429e-08 | -353.92 | 99.9955
0 | 155 | -1e-09 | -1.9997e-09 | -31.557 | 99.985 | 3 | 155 | -1.0817e-09 | -2.1632e-09 | -34.136 | 99.9908 | 6 | 155 | -1.6538e-09 | -3.3071e-09 | -52.188 | 99.9849 | 10 | 155 | -4.0268e-09 | -8.0528e-09 | -127.07 | 99.9901 | 15 | 155 | -1.1215e-08 | -2.2429e-08 | -353.92 | 99.9955
0 | 156 | -1e-09 | -1.9997e-09 | -31.557 | 99.985 | 3 | 156 | -1.0817e-09 | -2.1632e-09 | -34.136 | 99.9908 | 6 | 156 | -1.6538e-09 | -3.3071e-09 | -52.188 | 99.9849 | 10 | 156 | -4.0268e-09 | -8.0528e-09 | -127.07 | 99.9901 | 15 | 156 | -1.1215e-08 | -2.2429e-08 | -353.92 | 99.9955
0 | 157 | -1e-09 | -1.9997e-09 | -31.557 | 99.985 | 3 | 157 | -1.0817e-09 | -2.1632e-09 | -34.136 | 99.9908 | 6 | 157 | -1.6538e-09 | -3.3071e-09 | -52.188 | 99.9849 | 10 | 157 | -4.0268e-09 | -8.0528e-09 | -127.07 | 99.9901 | 15 | 157 | -1.1215e-08 | -2.2429e-08 | -353.92 | 99.9955
0 | 158 | -1e-09 | -1.9997e-09 | -31.557 | 99.985 | 3 | 158 | -1.0817e-09 | -2.1632e-09 | -34.136 | 99.9908 | 6 | 158 | -1.6538e-09 | -3.3071e-09 | -52.188 | 99.9849 | 10 | 158 | -4.0268e-09 | -8.0528e-09 | -127.07 | 99.9901 | 15 | 158 | -1.1215e-08 | -2.2429e-08 | -353.92 | 99.9955
0 | 159 | -1e-09 | -1.9997e-09 | -31.557 | 99.985 | 3 | 159 | -1.0817e-09 | -2.1632e-09 | -34.136 | 99.9908 | 6 | 159 | -1.6538e-09 | -3.3071e-09 | -52.188 | 99.9849 | 10 | 159 | -4.0268e-09 | -8.0528e-09 | -127.07 | 99.9901 | 15 | 159 | -1.1215e-08 | -2.2429e-08 | -353.92 | 99.9955
0 | 160 | -1e-09 | -1.9997e-09 | -31.557 | 99.985 | 3 | 160 | -1.0817e-09 | -2.1632e-09 | -34.136 | 99.9908 | 6 | 160 | -1.6538e-09 | -3.3071e-09 | -52.188 | 99.9849 | 10 | 160 | -4.0268e-09 | -8.0528e-09 | -127.07 | 99.9901 | 15 | 160 | -1.1215e-08 | -2.2429e-08 | -353.92 | 99.9955
0 | 161 | -1e-09 | -1.9997e-09 | -31.557 | 99.985 | 3 | 161 | -1.0817e-09 | -2.1632e-09 | -34.136 | 99.9908 | 6 | 161 | -1.6538e-09 | -3.3071e-09 | -52.188 | 99.9849 | 10 | 161 | -4.0268e-09 | -8.0528e-09 | -127.07 | 99.9901 | 15 | 161 | -1.1215e-08 | -2.2429e-08 | -353.92 | 99.9955
0 | 162 | -1e-09 | -1.9997e-09 | -31.557 | 99.985 | 3 | 162 | -1.0817e-09 | -2.1632e-09 | -34.136 | 99.9908 | 6 | 162 | -1.6538e-09 | -3.3071e-09 | -52.188 | 99.9849 | 10 | 162 | -4.0268e-09 | -8.0528e-09 | -127.07 | 99.9901 | 15 | 162 | -1.1215e-08 | -2.2429e-08 | -353.92 | 99.9955
0 | 163 | -1e-09 | -1.9997e-09 | -31.557 | 99.985 | 3 | 163 | -1.0817e-09 | -2.1632e-09 | -34.136 | 99.9908 | 6 | 163 | -1.6538e-09 | -3.3071e-09 | -52.188 | 99.9849 | 10 | 163 | -4.0268e-09 | -8.0528e-09 | -127.07 | 99.9901 | 15 | 163 | -1.1215e-08 | -2.2429e-08 | -353.92 | 99.9955
0 | 164 | -1e-09 | -1.9997e-09 | -31.557 | 99.985 | 3 | 164 | -1.0817e-09 | -2.1632e-09 | -34.136 | 99.9908 | 6 | 164 | -1.6538e-09 | -3.3071e-09 | -52.188 | 99.9849 | 10 | 164 | -4.0268e-09 | -8.0528e-09 | -127.07 | 99.9901 | 15 | 164 | -1.1215e-08 | -2.2429e-08 | -353.92 | 99.9955
0 | 165 | -1e-09 | -1.9997e-09 | -31.557 | 99.985 | 3 | 165 | -1.0817e-09 | -2.1632e-09 | -34.136 | 99.9908 | 6 | 165 | -1.6538e-09 | -3.3071e-09 | -52.188 | 99.9849 | 10 | 165 | -4.0268e-09 | -8.0528e-09 | -127.07 | 99.9901 | 15 | 165 | -1.1215e-08 | -2.2429e-08 | -353.92 | 99.9955
0 | 166 | -1e-09 | -1.9997e-09 | -31.557 | 99.985 | 3 | 166 | -1.0817e-09 | -2.1632e-09 | -34.136 | 99.9908 | 6 | 166 | -1.6538e-09 | -3.3071e-09 | -52.188 | 99.9849 | 10 | 166 | -4.0268e-09 | -8.0528e-09 | -127.07 | 99.9901 | 15 | 166 | -1.1215e-08 | -2.2429e-08 | -353.92 | 99.9955
0 | 167 | -1e-09 | -1.9997e-09 | -31.557 | 99.985 | 3 | 167 | -1.0817e-09 | -2.1632e-09 | -34.136 | 99.9908 | 6 | 167 | -1.6538e-09 | -3.3071e-09 | -52.188 | 99.9849 | 10 | 167 | -4.0268e-09 | -8.0528e-09 | -127.07 | 99.9901 | 15 | 167 | -1.1215e-08 | -2.2429e-08 | -353.92 | 99.9955
0 | 168 | -1e-09 | -1.9997e-09 | -31.557 | 99.985 | 3 | 168 | -1.0817e-09 | -2.1632e-09 | -34.136 | 99.9908 | 6 | 168 | -1.6538e-09 | -3.3071e-09 | -52.188 | 99.9849 | 10 | 168 | -4.0268e-09 | -8.0528e-09 | -127.07 | 99.9901 | 15 | 168 | -1.1215e-08 | -2.2429e-08 | -353.92 | 99.9955
0 | 169 | -1e-09 | -1.9997e-09 | -31.557 | 99.985 | 3 | 169 | -1.0817e-09 | -2.1632e-09 | -34.136 | 99.9908 | 6 | 169 | -1.6538e-09 | -3.3071e-09 | -52.188 | 99.9849 | 10 | 169 | -4.0268e-09 | -8.0528e-09 | -127.07 | 99.9901 | 15 | 169 | -1.1215e-08 | -2.2429e-08 | -353.92 | 99.9955
0 | 170 | -1e-09 | -1.9997e-09 | -31.557 | 99.985 | 3 | 170 | -1.0817e-09 | -2.1632e-09 | -34.136 | 99.9908 | 6 | 170 | -1.6538e-09 | -3.3071e-09 | -52.188 | 99.9849 | 10 | 170 | -4.0268e-09 | -8.0528e-09 | -127.07 | 99.9901 | 15 | 170 | -1.1215e-08 | -2.2429e-08 | -353.92 | 99.9955
0 | 171 | -1e-09 | -1.9997e-09 | -31.557 | 99.985 | 3 | 171 | -1.0817e-09 | -2.1632e-09 | -34.136 | 99.9908 | 6 | 171 | -1.6538e-09 | -3.3071e-09 | -52.188 | 99.9849 | 10 | 171 | -4.0268e-09 | -8.0528e-09 | -127.07 | 99.9901 | 15 | 171 | -1.1215e-08 | -2.2429e-08 | -353.92 | 99.9955
0 | 172 | -1e-09 | -1.9997e-09 | -31.557 | 99.985 | 3 | 172 | -1.0817e-09 | -2.1632e-09 | -34.136 | 99.9908 | 6 | 172 | -1.6538e-09 | -3.3071e-09 | -52.188 | 99.9849 | 10 | 172 | -4.0268e-09 | -8.0528e-09 | -127.07 | 99.9901 | 15 | 172 | -1.1215e-08 | -2.2429e-08 | -353.92 | 99.9955
0 | 173 | -1e-09 | -1.9997e-09 | -31.557 | 99.985 | 3 | 173 | -1.0817e-09 | -2.1632e-09 | -34.136 | 99.9908 | 6 | 173 | -1.6538e-09 | -3.3071e-09 | -52.188 | 99.9849 | 10 | 173 | -4.0268e-09 | -8.0528e-09 | -127.07 | 99.9901 | 15 | 173 | -1.1215e-08 | -2.2429e-08 | -353.92 | 99.9955
0 | 174 | -1e-09 | -1.9997e-09 | -31.557 | 99.985 | 3 | 174 | -1.0817e-09 | -2.1632e-09 | -34.136 | 99.9908 | 6 | 174 | -1.6538e-09 | -3.3071e-09 | -52.188 | 99.9849 | 10 | 174 | -4.0268e-09 | -8.0528e-09 | -127.07 | 99.9901 | 15 | 174 | -1.1215e-08 | -2.2429e-08 | -353.92 | 99.9955
0 | 175 | -1e-09 | -1.9997e-09 | -31.557 | 99.985 | 3 | 175 | -1.0817e-09 | -2.1632e-09 | -34.136 | 99.9908 | 6 | 175 | -1.6538e-09 | -3.3071e-09 | -52.188 | 99.9849 | 10 | 175 | -4.0268e-09 | -8.0528e-09 | -127.07 | 99.9901 | 15 | 175 | -1.1215e-08 | -2.2429e-08 | -353.92 | 99.9955
0 | 176 | -1e-09 | -1.9997e-09 | -31.557 | 99.985 | 3 | 176 | -1.0817e-09 | -2.1632e-09 | -34.136 | 99.9908 | 6 | 176 | -1.6538e-09 | -3.3071e-09 | -52.188 | 99.9849 | 10 | 176 | -4.0268e-09 | -8.0528e-09 | -127.07 | 99.9901 | 15 | 176 | -1.1215e-08 | -2.2429e-08 | -353.92 | 99.9955
0 | 177 | -1e-09 | -1.9997e-09 | -31.557 | 99.985 | 3 | 177 | -1.0817e-09 | -2.1632e-09 | -34.136 | 99.9908 | 6 | 177 | -1.6538e-09 | -3.3071e-09 | -52.188 | 99.9849 | 10 | 177 | -4.0268e-09 | -8.0528e-09 | -127.07 | 99.9901 | 15 | 177 | -1.1215e-08 | -2.2429e-08 | -353.92 | 99.9955
0 | 178 | -1e-09 | -1.9997e-09 | -31.557 | 99.985 | 3 | 178 | -1.0817e-09 | -2.1632e-09 | -34.136 | 99.9908 | 6 | 178 | -1.6538e-09 | -3.3071e-09 | -52.188 | 99.9849 | 10 | 178 | -4.0268e-09 | -8.0528e-09 | -127.07 | 99.9901 | 15 | 178 | -1.1215e-08 | -2.2429e-08 | -353.92 | 99.9955
0 | 179 | -1e-09 | -1.9997e-09 | -31.557 | 99.985 | 3 | 179 | -1.0817e-09 | -2.1632e-09 | -34.136 | 99.9908 | 6 | 179 | -1.6538e-09 | -3.3071e-09 | -52.188 | 99.9849 | 10 | 179 | -4.0268e-09 | -8.0528e-09 | -127.07 | 99.9901 | 15 | 179 | -1.1215e-08 | -2.2429e-08 | -353.92 | 99.9955
0 | 180 | -1e-09 | -1.9997e-09 | -31.557 | 99.985 | 3 | 180 | -1.0817e-09 | -2.1632e-09 | -34.136 | 99.9908 | 6 | 180 | -1.6538e-09 | -3.3071e-09 | -52.188 | 99.9849 | 10 | 180 | -4.0268e-09 | -8.0528e-09 | -127.07 | 99.9901 | 15 | 180 | -1.1215e-08 | -2.2429e-08 | -353.92 | 99.9955
0 | 181 | -1e-09 | -1.9997e-09 | -31.557 | 99.985 | 3 | 181 | -1.0817e-09 | -2.1632e-09 | -34.136 | 99.9908 | 6 | 181 | -1.6538e-09 | -3.3071e-09 | -52.188 | 99.9849 | 10 | 181 | -4.0268e-09 | -8.0528e-09 | -127.07 | 99.9901 | 15 | 181 | -1.1215e-08 | -2.2429e-08 | -353.92 | 99.9955
0 | 182 | -1e-09 | -1.9997e-09 | -31.557 | 99.985 | 3 | 182 | -1.0817e-09 | -2.1632e-09 | -34.136 | 99.9908 | 6 | 182 | -1.6538e-09 | -3.3071e-09 | -52.188 | 99.9849 | 10 | 182 | -4.0268e-09 | -8.0528e-09 | -127.07 | 99.9901 | 15 | 182 | -1.1215e-08 | -2.2429e-08 | -353.92 | 99.9955
0 | 183 | -1e-09 | -1.9997e-09 | -31.557 | 99.985 | 3 | 183 | -1.0817e-09 | -2.1632e-09 | -34.136 | 99.9908 | 6 | 183 | -1.6538e-09 | -3.3071e-09 | -52.188 | 99.9849 | 10 | 183 | -4.0268e-09 | -8.0528e-09 | -127.07 | 99.9901 | 15 | 183 | -1.1215e-08 | -2.2429e-08 | -353.92 | 99.9955
0 | 184 | -1e-09 | -1.9997e-09 | -31.557 | 99.985 | 3 | 184 | -1.0817e-09 | -2.1632e-09 | -34.136 | 99.9908 | 6 | 184 | -1.6538e-09 | -3.3071e-09 | -52.188 | 99.9849 | 10 | 184 | -4.0268e-09 | -8.0528e-09 | -127.07 | 99.9901 | 15 | 184 | -1.1215e-08 | -2.2429e-08 | -353.92 | 99.9955
0 | 185 | -1e-09 | -1.9997e-09 | -31.557 | 99.985 | 3 | 185 | -1.0817e-09 | -2.1632e-09 | -34.136 | 99.9908 | 6 | 185 | -1.6538e-09 | -3.3071e-09 | -52.188 | 99.9849 | 10 | 185 | -4.0268e-09 | -8.0528e-09 | -127.07 | 99.9901 | 15 | 185 | -1.1215e-08 | -2.2429e-08 | -353.92 | 99.9955
0 | 186 | -1e-09 | -1.9997e-09 | -31.557 | 99.985 | 3 | 186 | -1.0817e-09 | -2.1632e-09 | -34.136 | 99.9908 | 6 | 186 | -1.6538e-09 | -3.3071e-09 | -52.188 | 99.9849 | 10 | 186 | -4.0268e-09 | -8.0528e-09 | -127.07 | 99.9901 | 15 | 186 | -1.1215e-08 | -2.2429e-08 | -353.92 | 99.9955
0 | 187 | -1e-09 | -1.9997e-09 | -31.557 | 99.985 | 3 | 187 | -1.0817e-09 | -2.1632e-09 | -34.136 | 99.9908 | 6 | 187 | -1.6538e-09 | -3.3071e-09 | -52.188 | 99.9849 | 10 | 187 | -4.0268e-09 | -8.0528e-09 | -127.07 | 99.9901 | 15 | 187 | -1.1215e-08 | -2.2429e-08 | -353.92 | 99.9955
0 | 188 | -1e-09 | -1.9997e-09 | -31.557 | 99.985 | 3 | 188 | -1.0817e-09 | -2.1632e-09 | -34.136 | 99.9908 | 6 | 188 | -1.6538e-09 | -3.3071e-09 | -52.188 | 99.9849 | 10 | 188 | -4.0268e-09 | -8.0528e-09 | -127.07 | 99.9901 | 15 | 188 | -1.1215e-08 | -2.2429e-08 | -353.92 | 99.9955
0 | 189 | -1e-09 | -1.9997e-09 | -31.557 | 99.985 | 3 | 189 | -1.0817e-09 | -2.1632e-09 | -34.136 | 99.9908 | 6 | 189 | -1.6538e-09 | -3.3071e-09 | -52.188 | 99.9849 | 10 | 189 | -4.0268e-09 | -8.0528e-09 | -127.07 | 99.9901 | 15 | 189 | -1.1215e-08 | -2.2429e-08 | -353.92 | 99.9955
0 | 190 | -1e-09 | -1.9997e-09 | -31.557 | 99.985 | 3 | 190 | -1.0817e-09 | -2.1632e-09 | -34.136 | 99.9908 | 6 | 190 | -1.6538e-09 | -3.3071e-09 | -52.188 | 99.9849 | 10 | 190 | -4.0268e-09 | -8.0528e-09 | -127.07 | 99.9901 | 15 | 190 | -1.1215e-08 | -2.2429e-08 | -353.92 | 99.9955
0 | 191 | -1e-09 | -1.9997e-09 | -31.557 | 99.985 | 3 | 191 | -1.0817e-09 | -2.1632e-09 | -34.136 | 99.9908 | 6 | 191 | -1.6538e-09 | -3.3071e-09 | -52.188 | 99.9849 | 10 | 191 | -4.0268e-09 | -8.0528e-09 | -127.07 | 99.9901 | 15 | 191 | -1.1215e-08 | -2.2429e-08 | -353.92 | 99.9955
0 | 192 | -1e-09 | -1.9997e-09 | -31.557 | 99.985 | 3 | 192 | -1.0817e-09 | -2.1632e-09 | -34.136 | 99.9908 | 6 | 192 | -1.6538e-09 | -3.3071e-09 | -52.188 | 99.9849 | 10 | 192 | -4.0268e-09 | -8.0528e-09 | -127.07 | 99.9901 | 15 | 192 | -1.1215e-08 | -2.2429e-08 | -353.92 | 99.9955
0 | 193 | -1e-09 | -1.9997e-09 | -31.557 | 99.985 | 3 | 193 | -1.0817e-09 | -2.1632e-09 | -34.136 | 99.9908 | 6 | 193 | -1.6538e-09 | -3.3071e-09 | -52.188 | 99.9849 | 10 | 193 | -4.0268e-09 | -8.0528e-09 | -127.07 | 99.9901 | 15 | 193 | -1.1215e-08 | -2.2429e-08 | -353.92 | 99.9955
0 | 194 | -1e-09 | -1.9997e-09 | -31.557 | 99.985 | 3 | 194 | -1.0817e-09 | -2.1632e-09 | -34.136 | 99.9908 | 6 | 194 | -1.6538e-09 | -3.3071e-09 | -52.188 | 99.9849 | 10 | 194 | -4.0268e-09 | -8.0528e-09 | -127.07 | 99.9901 | 15 | 194 | -1.1215e-08 | -2.2429e-08 | -353.92 | 99.9955
0 | 195 | -1e-09 | -1.9997e-09 | -31.557 | 99.985 | 3 | 195 | -1.0817e-09 | -2.1632e-09 | -34.136 | 99.9908 | 6 | 195 | -1.6538e-09 | -3.3071e-09 | -52.188 | 99.9849 | 10 | 195 | -4.0268e-09 | -8.0528e-09 | -127.07 | 99.9901 | 15 | 195 | -1.1215e-08 | -2.2429e-08 | -353.92 | 99.9955
0 | 196 | -1e-09 | -1.9997e-09 | -31.557 | 99.985 | 3 | 196 | -1.0817e-09 | -2.1632e-09 | -34.136 | 99.9908 | 6 | 196 | -1.6538e-09 | -3.3071e-09 | -52.188 | 99.9849 | 10 | 196 | -4.0268e-09 | -8.0528e-09 | -127.07 | 99.9901 | 15 | 196 | -1.1215e-08 | -2.2429e-08 | -353.92 | 99.9955
0 | 197 | -1e-09 | -1.9997e-09 | -31.557 | 99.985 | 3 | 197 | -1.0817e-09 | -2.1632e-09 | -34.136 | 99.9908 | 6 | 197 | -1.6538e-09 | -3.3071e-09 | -52.188 | 99.9849 | 10 | 197 | -4.0268e-09 | -8.0528e-09 | -127.07 | 99.9901 | 15 | 197 | -1.1215e-08 | -2.2429e-08 | -353.92 | 99.9955
0 | 198 | -1e-09 | -1.9997e-09 | -31.557 | 99.985 | 3 | 198 | -1.0817e-09 | -2.1632e-09 | -34.136 | 99.9908 | 6 | 198 | -1.6538e-09 | -3.3071e-09 | -52.188 | 99.9849 | 10 | 198 | -4.0268e-09 | -8.0528e-09 | -127.07 | 99.9901 | 15 | 198 | -1.1215e-08 | -2.2429e-08 | -353.92 | 99.9955
0 | 199 | -1e-09 | -1.9997e-09 | -31.557 | 99.985 | 3 | 199 | -1.0817e-09 | -2.1632e-09 | -34.136 | 99.9908 | 6 | 199 | -1.6538e-09 | -3.3071e-09 | -52.188 | 99.9849 | 10 | 199 | -4.0268e-09 | -8.0528e-09 | -127.07 | 99.9901 | 15 | 199 | -1.1215e-08 | -2.2429e-08 | -353.92 | 99.9955
0 | 200 | -1e-09 | -1.9997e-09 | -31.557 | 99.985 | 3 | 200 | -1.0817e-09 | -2.1632e-09 | -34.136 | 99.9908 | 6 | 200 | -1.6538e-09 | -3.3071e-09 | -52.188 | 99.9849 | 10 | 200 | -4.0268e-09 | -8.0528e-09 | -127.07 | 99.9901 | 15 | 200 | -1.1215e-08 | -2.2429e-08 | -353.92 | 99.9955