## MagQueen data
Operating set conditions | Symbol | Unit
Hot reservoir temperature set by chiller | Thot | [degC] | 22.367 | 22.2958 | 22.1804 | 22.1272 | 22 | 22 | 21.6343
Cold reservoir temperature set by heater | Tcold | [degC] | 12.048 | 10.0338 | 8.0931 | 6.3614 | 11.0017 | 13.0638 | 16.0599
Cycle frequency | f | [Hz] | 0.5 | 0.5 | 0.5 | 0.5 | 1.2 | 1.2 | 1.2
Average blow fraction in both directions | Fb | [%] | 36 | 36 | 36 | 36 | 36 | 36 | 36
Volume flow rate | V | [L/hr] | 500.0638 | 500 | 500 | 500 | 1060 | 1210 | 1280
Utilization | U | [-] | 0.34227 | 0.34067 | 0.3395 | 0.33801 | 0.30137 | 0.34558 | 0.36486
Experimental average data
System pressure drop | p_1 | [bar] | 0.86573 | 0.86867 | 0.86958 | 0.872 | 1.8197 | 2.0795 | 2.183
Pressure at hot side manifold distributor | p_2 | [bar] | 0.40077 | 0.40079 | 0.40141 | 0.40282 | 0.79989 | 0.92729 | 0.98006
Pressure at cold side manifold collector | p_3 | [bar] | 0.43199 | 0.43219 | 0.43151 | 0.43224 | 0.90931 | 1.0622 | 1.1275
Temperature in hot side manifold distributor | T1 (=Thot) | [degC] | 22.367 | 22.2958 | 22.1804 | 22.1272 | 20.9324 | 21.4604 | 21.6343
Temperature in cold side manifold collector | T2 | [degC] | 11.5523 | 9.675 | 7.9194 | 6.3169 | 10.6134 | 12.6451 | 15.5122
Temperature in cold side manifold distributor | T3 (=Tcold) | [degC] | 12.048 | 10.0338 | 8.0931 | 6.3614 | 11.0017 | 13.0638 | 16.0599
Temperature in hot side manifold collector | T4 | [degC] | 23.147 | 23.0082 | 22.7761 | 22.6396 | 21.5599 | 22.0781 | 22.3345
Ambient temperature | T8 | [degC] | 24.1746 | 24.3005 | 24.3432 | 23.2978 | 23.292 | 23.2726 | 23.2387
Regenerator temperature difference based on dT4-2 | ∆T_regenerator | [K] | 11.5947 | 13.3332 | 14.8568 | 16.3226 | 10.9465 | 9.433 | 6.8223
Reservoir temperature span based on dT1-3 | ∆T | [K] | 10.319 | 12.262 | 14.0873 | 15.7658 | 9.9306 | 8.3966 | 5.5745
Shaft torque | T | [Nm] | 38.8151 | 41.2442 | 43.0603 | 44.8808 | 40.348 | 39.8158 | 36.0748
Motor power | P_motor | [W] | 60.9704 | 64.7861 | 67.6386 | 70.4986 | 152.108 | 150.1018 | 135.9988
Magnetic power (without eddy current losses) | P_mag | [W] | 37.9762 | 41.7918 | 44.6444 | 47.5044 | 68.2465 | 66.2403 | 52.1372
Pumping power | P_pump | [W] | 12.4587 | 12.4449 | 12.3935 | 12.3659 | 56.6252 | 74.5357 | 82.8172
AMR work (P_pump + P_mag) | W_AMR | [W] | 50.7151 | 54.5169 | 57.3181 | 60.1505 | 124.8717 | 140.776 | 134.9544
System work, W (P_pump + P_motor) | W | [W] | 73.4291 | 77.2309 | 80.0321 | 82.8645 | 208.7332 | 224.6375 | 218.8159
Cooling power based on cold side dT3-2 | Qcold | [W] | 288.2001 | 207.6375 | 100.2226 | 25.5449 | 477.1844 | 589.9123 | 814.7226
Heating power based on Q_cold+W | Qhot | [W] | 361.6292 | 284.8684 | 180.2546 | 108.4093 | 685.9176 | 814.5498 | 1033.5386
Heating power based on Q_cold+W_AMR | Qhot_AMR | [W] | 338.9152 | 262.1544 | 157.5406 | 85.6953 | 602.056 | 730.6883 | 949.677
Calculated data
Ideal cooling COP based on ∆T_regenerator | COPc_Carnot, regenerator | [-] | 24.5545 | 21.2121 | 18.9186 | 17.1214 | 25.9228 | 30.2974 | 42.3115
Ideal cooling COP based on ∆T | COPc_Carnot | [-] | 27.6381 | 23.0945 | 19.9643 | 17.729 | 28.6136 | 34.0867 | 51.8812
COP based on Qhot | COPh | [-] | 4.9249 | 3.6885 | 2.2523 | 1.3083 | 3.2861 | 3.6261 | 4.7233
COP based on Qhot_AMR | COPh_AMR | [-] | 6.6827 | 4.8087 | 2.7485 | 1.4247 | 4.8214 | 5.1904 | 7.037
COP_cold | COPc | [-] | 3.9249 | 2.6885 | 1.2523 | 0.30827 | 2.2861 | 2.6261 | 3.7233
COP_cold_AMR | COPc_AMR | [-] | 5.6827 | 3.8087 | 1.7485 | 0.42468 | 3.8214 | 4.1904 | 6.037
Cold 2nd law efficiency of AMR based on ∆T_regenerator | COP2c_AMR, regenerator | [%] | 23.1833 | 17.9552 | 9.2424 | 2.4804 | 14.7415 | 13.831 | 14.268
Cold 2nd law efficiency of AMR based on ∆T | COP2c_AMR | [%] | 20.5612 | 16.4917 | 8.7583 | 2.3954 | 13.3552 | 12.2934 | 11.6362